## About
BIFUbC BAU Industrial Fuel Use before CCS
Sources: | All Subscripts Except Waste Management
E3 California Pathways model, September 2017 release
See below for view of source data in pathways, accessed through the following steps
Under, Energy demand on the main model view --> subsector energy demad
Waste Management
Main data source, with further details and calcuations shown on the following worksheet
http://www.energy.ca.gov/pier/project_reports/CEC-500-2006-118.html
Cement
California’s Cement Industry: Failing the Climate Challenge
Ali Hasanbeigi & Cecilia Springer (Global Efficiency Intelligence)
https://buyclean.org/media/2019/01/CA-Cement-benchmarking-report-Final-1.pdf
Notes | A key last step for input data development involves accounting for BAU fuel price.
BAU fuel use does not compute endegnously, so need to adjust BAU fuel use for buildings and industry for carbon price.
Within EPS, the fuel price is applied as a policy change to simulate these effects, with results fed back in as BAU.
Initial values used as inputs shown in the files labeled as "inputs."
The "EPS output add carbon price" shows the industrial energy use that results from the application of the BAU carbon price within the EPS.
Data in the sheets with names matching CSV files show the input data with BAU carbon price added,
linked within this file to the sheet "EPS output adding BAU carbon $".
California data do not show any use of biomass for industrial sectors (as defined by EPS) -- therefore we repurpose the variable, biomass, to represent
the potential for solar thermal generation of steam to substitute for some of the natural gas currently
combusted to facilitate oil extraction.
Variable name must remain biomass in the input data files, but will be relabeled in web app.
Input data will show zero use in BAU but defining variable terms this way enables use of solar thermal in the policy scenario through the natural gas fuel switching policy.
Handling refinery and process gas.
Large amount of "refinery and process gas" are used in refining. Composition of this gas can vary, but considered principally composed of methane and ethane.
Considered using the biomass variable name to track separately, but in the end used that for solar thermal-dervied steam
and returned to combining treament of refinergy and process gas as part of natural gas use.
Updates for cement.
Cement energy use is updated based on the new research into cement by Global Efficiency Intelligence.
See "cement method" for more explanation and details.

## wastewater estimation
http://www.energy.ca.gov/pier/project_reports/CEC-500-2006-118.html
2012 | GWh of energy use for wastewater treatment in 2001 | [5 empty] | From Table 3: |  | Table 3. Recommended adjustments to WER Table 1-1, Water-related energy use in California in 2001
34209889 | 2001 population | [5 empty] | From "macro inputs" spreadsheet, Energy Principal's modeling by E3
5.8813e-05 | GWh per capita
Imputed electricity use for wastewater treatment
2015
38896969 | 39242698 | 39589144 | 39933359 | 40275584 | 40619346 | 40965875 | 41315865 | 41660000 | 42021197 | 42373301 | 42722810 | 43075670 | 43424440 | 43756527 | 44085600 | 44406080 | 44740000 | 45095505 | 45425255 | 45747645 | 46052773 | 46354827 | 46657547 | 46951285 | 47233240 | 47510000 | 47785335 | 48053471 | 48316652 | 48574095 | 48824838 | 49070383 | 49312072 | 49549701 | 49779362
2287.6631 | 2307.9966 | 2328.3723 | 2348.6167 | 2368.7442 | 2388.962 | 2409.3425 | 2429.9266 | 2450.1664 | 2471.4096 | 2492.118 | 2512.6739 | 2533.4268 | 2553.9391 | 2573.4703 | 2592.8242 | 2611.6727 | 2631.3117 | 2652.2201 | 2671.6138 | 2690.5747 | 2708.5203 | 2726.2851 | 2744.0891 | 2761.3649 | 2777.9476 | 2794.2248 | 2810.4182 | 2826.1882 | 2841.6667 | 2856.8078 | 2871.5549 | 2885.9962 | 2900.2108 | 2914.1866 | 2927.6937
assumptions
Constant per capita water usage over time
Updated population forecast from the 2017 model | Population forecast from "macro inputs" spreadsheet, Energy Principal's modeling by E3
38896969 | 38801063.2881
39242698 | 39159891.4376
39589144 | 39524684.4899
39933359 | 39868899.0349
40275584 | 40219937.121
40619346 | 40643642.9977
40965875 | 41001142.8075
41315865 | 41362353.2325
41660000 | 41723804.2831
42021197 | 42090233.5319
42373301 | 42451759.5774
42722810 | 42811360.9626
43075670 | 43172964.0372
43424440 | 43538624.4105
43756527 | 43910295.1522
44085600 | 44279354.0159
44406080 | 44651002.994
44740000 | 45019342.7677
45095505 | 45381468.7609
45425255 | 45736627.2442
45747645 | 46083481.6516
46052773 | 46423819.0326
46354827 | 46753657.7189
46657547 | 47073461.6926
46951285 | 47384998.9475
47233240 | 47690185.9659
47510000 | 47990912.9966
47785335 | 48284417.0503
48053471 | 48568530.8045
48316652 | 48841655.5206
48574095 | 49108689.1196
48824838 | 49372055.4667
49070383 | 49627286.4789
49312072 | 49875841.0415
49549701 | 50121508.3878
49779362 | 50365073.6029

## Unit conversions
Fuel | Native unit | BTU conversion factor
Electricity | GWh | 3412141630
Pipeline Gas | Mtherm | 100000000000
Fuel Oil | GDE | 127500
Waste Heat | Mtherm | 100000000000
Coke | mmbtu | 1000000
Refinery and process gas | mmbtu | 1000000
Diesel | GDE | 137380
Gasoline | GGE | 120438.62
Note from Robbie
Kerosene and fuel oil should be grouped with petroleum diesel. LPG should be grouped with natural gas.
Conversion math |  |  | source
1GWh | 3412.1416 | Mbtu | http://www.iea.org/statistics/resources/unitconverter/ | Mbtu | Btu*1000000
1 GWh | 3412141630 | Btu
One therm equals 100,000 Btu |  |  | https://www.eia.gov/tools/faqs/faq.php?id=45&t=8
100000
Mtherm | 100000000000
Fuel oil
127500 |  | Btus per gallon | http://www.energy.ca.gov/almanac/transportation_data/gge.html
GDE | using higher heating value |  | GREET model
GGE | using higher heating value |  | GREET model
947817.12 | Mbtu per PJ | http://www.iea.org/statistics/resources/unitconverter/
947817120000 | Btu per PJ | http://www.iea.org/statistics/resources/unitconverter/
Specifications of Fuels, Global Warming Potentials of Greenhouse Gases, and Carbon and Sulfur Ratios of Pollutants
1) Specifications of Fuels
Fuel
|  | LHV | HHV
1 -- LHV; 2 -- HHV
Liquid Fuels: |  | Btu/gal | Btu/gal
Gasoline blendstock |  | 116090 | 124340
Gasoline |  | 112193.52 | 120438.62
CA gasoline |  | 112193.52 | 120438.62
U.S. conventional diesel |  | 128450 | 137380
CA conventional diesel |  | 128450 | 137380
Note on B41: GREET's calculations use LHVs. If one decides to use HHVs, the HHV cell values in this sheet can be pasted into the cells in this column. However, combustion emission factors in the EF sheet need to be changed, according to the differences between LHV and HHV for each fuel.

## Treatment of refinery gas
Refinery gas shown to have somewhat higher emissions
But want to reserve biomass variable for distributed renewable energy.
Adjust upwards to align with 2017 emissions.
This prioritizes emission accuracy. Want to be careful not to reduce natural gas use
in petroleum refineries in policy concepts to a level that would imply
reductions in refinery gas without consideration the differences in use and reduction potential and cost for this fuel type.
E3 emission factors show Refinery and Process Gas with significantly higher emissions than pipeline natural gas:
75.46 kg CO2e/GJ
vs
59.42 for LPG
EPS output with these BAU inputs
Time (Year) | 2017 | 2018 | 2019 | 2020 | 2021 | 2022 | 2023 | 2024 | 2025 | 2026 | 2027 | 2028 | 2029 | 2030 | 2031 | 2032 | 2033 | 2034 | 2035 | 2036 | 2037 | 2038 | 2039 | 2040 | 2041 | 2042 | 2043 | 2044 | 2045 | 2046 | 2047 | 2048 | 2049 | 2050
"Output Total CO2e Emissions Excluding LULUCF" Runs: | MostRecentRun
Output Total CO2e Emissions Excluding LULUCF | 423.9881 | 410.2094 | 397.9004 | 386.0542 | 375.7806 | 366.1603 | 357.0651 | 345.4175 | 338.6721 | 327.7722 | 319.7407 | 312.1869 | 307.3297 | 301.9579 | 298.3822 | 295.116 | 292.1167 | 289.6222 | 287.4785 | 286.6171 | 285.702 | 285.347 | 284.893 | 284.9225 | 285.2267 | 285.6941 | 286.4335 | 287.0803 | 287.9568 | 289.2214 | 290.5999 | 291.7842 | 293.587 | 294.8343
"Industry Sector CO2e Emissions" Runs: | MostRecentRun
Industry Sector CO2e Emissions | 134785812922368 | 133862243958784 | 133017125257216 | 131160172658688 | 129002622681088 | 127071732891648 | 124921128681472 | 122668200230912 | 120648877735936 | 118075269578752 | 115934782029824 | 113695510233088 | 111619472359424 | 108915907887104 | 108467545178112 | 107963658272768 | 107531410079744 | 107163091468288 | 106669740654592 | 106332124348416 | 105886236278784 | 105515459805184 | 105094100025344 | 104763890860032 | 104323488940032 | 103889420419072 | 103523727441920 | 103098173358080 | 102706165317632 | 102301272375296 | 101953690402816 | 101490563743744 | 101091895148544 | 100759848878080
Less process emissions | 68161812684800 |  | Process emissions calculated from EPS output below
| 89.6091 |  | compared to combustion emissions of 89 mmt in CARB inventory
Attribute some of the difference to refinery gas emissions difference
Scale up refinery natural gas use by 10% to reflect this and higher carbon dioxide emissions for refinery and process gas
Use this
Ratio | 1.1605
Time (Year) | 2017 | 2018 | 2019 | 2020 | 2021 | 2022 | 2023 | 2024 | 2025 | 2026 | 2027 | 2028 | 2029 | 2030 | 2031 | 2032 | 2033 | 2034 | 2035 | 2036 | 2037 | 2038 | 2039 | 2040 | 2041 | 2042 | 2043 | 2044 | 2045 | 2046 | 2047 | 2048 | 2049 | 2050
"BPEiC BAU Process Emissions in CO2e[Industry Category,Pollutant]" Runs: | MostRecentRun
BPEiC BAU Process Emissions in CO2e
[cement and other carbonates,CO2] | 5289999859712 | 5249999831040 | 5220000071680 | 5189999788032 | 5149999759360 | 5120000000000 | 5079999971328 | 5050000211968 | 5010000183296 | 4979999899648 | 4950000140288 | 4910000111616 | 4879999827968 | 4819999784960 | 4790000025600 | 4759999741952 | 4729999982592 | 4700000223232 | 4680000208896 | 4649999925248 | 4620000165888 | 4589999882240 | 4560000122880 | 4540000108544 | 4509999824896 | 4480000065536 | 4449999781888 | 4429999767552 | 4400000008192 | 4369999986688 | 4339999965184 | 4309999943680 | 4289999929344 | 4259999907840
[cement and other carbonates,VOC] | 0
[cement and other carbonates,CO] | 0
[cement and other carbonates,NOx] | 0
[cement and other carbonates,PM10] | 0
[cement and other carbonates,PM25] | 0
[cement and other carbonates,SOx] | 0
[cement and other carbonates,BC] | 0
[cement and other carbonates,OC] | 0
[cement and other carbonates,CH4] | 0 | 0 | 0 | 0 | 0 | 0 | 0 | 0 | 0 | 0 | 0 | 0 | 0 | 0 | 0 | 0 | 0 | 0 | 0 | 0 | 0 | 0 | 0 | 0 | 0 | 0 | 0 | 0 | 0 | 0 | 0 | 0 | 0 | 0
[cement and other carbonates,N2O] | 0 | 0 | 0 | 0 | 0 | 0 | 0 | 0 | 0 | 0 | 0 | 0 | 0 | 0 | 0 | 0 | 0 | 0 | 0 | 0 | 0 | 0 | 0 | 0 | 0 | 0 | 0 | 0 | 0 | 0 | 0 | 0 | 0 | 0
[cement and other carbonates,F gases] | 0 | 0 | 0 | 0 | 0 | 0 | 0 | 0 | 0 | 0 | 0 | 0 | 0 | 0 | 0 | 0 | 0 | 0 | 0 | 0 | 0 | 0 | 0 | 0 | 0 | 0 | 0 | 0 | 0 | 0 | 0 | 0 | 0 | 0
[natural gas and petroleum systems,CO2] | 0 | 0 | 0 | 0 | 0 | 0 | 0 | 0 | 0 | 0 | 0 | 0 | 0 | 0 | 0 | 0 | 0 | 0 | 0 | 0 | 0 | 0 | 0 | 0 | 0 | 0 | 0 | 0 | 0 | 0 | 0 | 0 | 0 | 0
[natural gas and petroleum systems,VOC] | 0
[natural gas and petroleum systems,CO] | 0
[natural gas and petroleum systems,NOx] | 0
[natural gas and petroleum systems,PM10] | 0
[natural gas and petroleum systems,PM25] | 0
[natural gas and petroleum systems,SOx] | 0
[natural gas and petroleum systems,BC] | 0
[natural gas and petroleum systems,OC] | 0
[natural gas and petroleum systems,CH4] | 3249999970304 | 3149999898624 | 3040000081920 | 2940000010240 | 2829999931392 | 2730000121856 | 2630000050176 | 2519999971328 | 2419999899648 | 2310000082944 | 2210000011264 | 2100000063488 | 1999999991808 | 1830000001024 | 1779999965184 | 1720000053248 | 1660000010240 | 1599999967232 | 1540000055296 | 1490000019456 | 1429999976448 | 1370000064512 | 1310000021504 | 1249999978496 | 1189999935488 | 1140000030720 | 1079999987712 | 1020000010240 | 961999994880 | 903999979520 | 846000029696 | 788000014336 | 729999998976 | 671999983616
[natural gas and petroleum systems,N2O] | 0 | 0 | 0 | 0 | 0 | 0 | 0 | 0 | 0 | 0 | 0 | 0 | 0 | 0 | 0 | 0 | 0 | 0 | 0 | 0 | 0 | 0 | 0 | 0 | 0 | 0 | 0 | 0 | 0 | 0 | 0 | 0 | 0 | 0
[natural gas and petroleum systems,F gases] | 0 | 0 | 0 | 0 | 0 | 0 | 0 | 0 | 0 | 0 | 0 | 0 | 0 | 0 | 0 | 0 | 0 | 0 | 0 | 0 | 0 | 0 | 0 | 0 | 0 | 0 | 0 | 0 | 0 | 0 | 0 | 0 | 0 | 0
[iron and steel,CO2] | 0 | 0 | 0 | 0 | 0 | 0 | 0 | 0 | 0 | 0 | 0 | 0 | 0 | 0 | 0 | 0 | 0 | 0 | 0 | 0 | 0 | 0 | 0 | 0 | 0 | 0 | 0 | 0 | 0 | 0 | 0 | 0 | 0 | 0
[iron and steel,VOC] | 0
[iron and steel,CO] | 0
[iron and steel,NOx] | 0
[iron and steel,PM10] | 0
[iron and steel,PM25] | 0
[iron and steel,SOx] | 0
[iron and steel,BC] | 0
[iron and steel,OC] | 0
[iron and steel,CH4] | 0 | 0 | 0 | 0 | 0 | 0 | 0 | 0 | 0 | 0 | 0 | 0 | 0 | 0 | 0 | 0 | 0 | 0 | 0 | 0 | 0 | 0 | 0 | 0 | 0 | 0 | 0 | 0 | 0 | 0 | 0 | 0 | 0 | 0
[iron and steel,N2O] | 0 | 0 | 0 | 0 | 0 | 0 | 0 | 0 | 0 | 0 | 0 | 0 | 0 | 0 | 0 | 0 | 0 | 0 | 0 | 0 | 0 | 0 | 0 | 0 | 0 | 0 | 0 | 0 | 0 | 0 | 0 | 0 | 0 | 0
[iron and steel,F gases] | 0 | 0 | 0 | 0 | 0 | 0 | 0 | 0 | 0 | 0 | 0 | 0 | 0 | 0 | 0 | 0 | 0 | 0 | 0 | 0 | 0 | 0 | 0 | 0 | 0 | 0 | 0 | 0 | 0 | 0 | 0 | 0 | 0 | 0
[chemicals,CO2] | 0 | 0 | 0 | 0 | 0 | 0 | 0 | 0 | 0 | 0 | 0 | 0 | 0 | 0 | 0 | 0 | 0 | 0 | 0 | 0 | 0 | 0 | 0 | 0 | 0 | 0 | 0 | 0 | 0 | 0 | 0 | 0 | 0 | 0
[chemicals,VOC] | 0
[chemicals,CO] | 0
[chemicals,NOx] | 0
[chemicals,PM10] | 0
[chemicals,PM25] | 0
[chemicals,SOx] | 0
[chemicals,BC] | 0
[chemicals,OC] | 0
[chemicals,CH4] | 0 | 0 | 0 | 0 | 0 | 0 | 0 | 0 | 0 | 0 | 0 | 0 | 0 | 0 | 0 | 0 | 0 | 0 | 0 | 0 | 0 | 0 | 0 | 0 | 0 | 0 | 0 | 0 | 0 | 0 | 0 | 0 | 0 | 0
[chemicals,N2O] | 0 | 0 | 0 | 0 | 0 | 0 | 0 | 0 | 0 | 0 | 0 | 0 | 0 | 0 | 0 | 0 | 0 | 0 | 0 | 0 | 0 | 0 | 0 | 0 | 0 | 0 | 0 | 0 | 0 | 0 | 0 | 0 | 0 | 0
[chemicals,F gases] | 18300000010240 | 18000000319488 | 17899999723520 | 17600000032768 | 17199999746048 | 16800000507904 | 16299999625216 | 15700000243712 | 15099999813632 | 14199999692800 | 13299999571968 | 12299999903744 | 11399999782912 | 10100000423936 | 9900000280576 | 9710000406528 | 9519999483904 | 9329999609856 | 9139999735808 | 8960000131072 | 8770000257024 | 8590000128000 | 8400000253952 | 8209999855616 | 8010000236544 | 7810000093184 | 7600000204800 | 7400000061440 | 7190000173056 | 6979999760384 | 6769999872000 | 6559999983616 | 6350000095232 | 6129999937536
[mining,CO2] | 0 | 0 | 0 | 0 | 0 | 0 | 0 | 0 | 0 | 0 | 0 | 0 | 0 | 0 | 0 | 0 | 0 | 0 | 0 | 0 | 0 | 0 | 0 | 0 | 0 | 0 | 0 | 0 | 0 | 0 | 0 | 0 | 0 | 0
[mining,VOC] | 0
[mining,CO] | 0
[mining,NOx] | 0
[mining,PM10] | 0
[mining,PM25] | 0
[mining,SOx] | 0
[mining,BC] | 0
[mining,OC] | 0
[mining,CH4] | 0 | 0 | 0 | 0 | 0 | 0 | 0 | 0 | 0 | 0 | 0 | 0 | 0 | 0 | 0 | 0 | 0 | 0 | 0 | 0 | 0 | 0 | 0 | 0 | 0 | 0 | 0 | 0 | 0 | 0 | 0 | 0 | 0 | 0
[mining,N2O] | 0 | 0 | 0 | 0 | 0 | 0 | 0 | 0 | 0 | 0 | 0 | 0 | 0 | 0 | 0 | 0 | 0 | 0 | 0 | 0 | 0 | 0 | 0 | 0 | 0 | 0 | 0 | 0 | 0 | 0 | 0 | 0 | 0 | 0
[mining,F gases] | 0 | 0 | 0 | 0 | 0 | 0 | 0 | 0 | 0 | 0 | 0 | 0 | 0 | 0 | 0 | 0 | 0 | 0 | 0 | 0 | 0 | 0 | 0 | 0 | 0 | 0 | 0 | 0 | 0 | 0 | 0 | 0 | 0 | 0
[waste management,CO2] | 0 | 0 | 0 | 0 | 0 | 0 | 0 | 0 | 0 | 0 | 0 | 0 | 0 | 0 | 0 | 0 | 0 | 0 | 0 | 0 | 0 | 0 | 0 | 0 | 0 | 0 | 0 | 0 | 0 | 0 | 0 | 0 | 0 | 0
[waste management,VOC] | 0
[waste management,CO] | 0
[waste management,NOx] | 0
[waste management,PM10] | 0
[waste management,PM25] | 0
[waste management,SOx] | 0
[waste management,BC] | 0
[waste management,OC] | 0
[waste management,CH4] | 8400000253952 | 8400000253952 | 8400000253952 | 8300000182272 | 8189999841280 | 8080000024576 | 7979999952896 | 7870000136192 | 7759999795200 | 7660000247808 | 7549999906816 | 7440000090112 | 7329999749120 | 7179999903744 | 7130000130048 | 7079999832064 | 7039999803392 | 6990000029696 | 6940000256000 | 6889999958016 | 6840000184320 | 6800000155648 | 6749999857664 | 6700000083968 | 6649999785984 | 6600000012288 | 6559999983616 | 6510000209920 | 6459999911936 | 6410000138240 | 6359999840256 | 6319999811584 | 6270000037888 | 6219999739904
[waste management,N2O] | 0 | 0 | 0 | 0 | 0 | 0 | 0 | 0 | 0 | 0 | 0 | 0 | 0 | 0 | 0 | 0 | 0 | 0 | 0 | 0 | 0 | 0 | 0 | 0 | 0 | 0 | 0 | 0 | 0 | 0 | 0 | 0 | 0 | 0
[waste management,F gases] | 0 | 0 | 0 | 0 | 0 | 0 | 0 | 0 | 0 | 0 | 0 | 0 | 0 | 0 | 0 | 0 | 0 | 0 | 0 | 0 | 0 | 0 | 0 | 0 | 0 | 0 | 0 | 0 | 0 | 0 | 0 | 0 | 0 | 0
[agriculture,CO2] | 0 | 0 | 0 | 0 | 0 | 0 | 0 | 0 | 0 | 0 | 0 | 0 | 0 | 0 | 0 | 0 | 0 | 0 | 0 | 0 | 0 | 0 | 0 | 0 | 0 | 0 | 0 | 0 | 0 | 0 | 0 | 0 | 0 | 0
[agriculture,VOC] | 0
[agriculture,CO] | 0
[agriculture,NOx] | 0
[agriculture,PM10] | 0
[agriculture,PM25] | 0
[agriculture,SOx] | 0
[agriculture,BC] | 0
[agriculture,OC] | 0
[agriculture,CH4] | 22900000161792 | 22699998969856 | 22600000471040 | 21799999897600 | 20999999324160 | 20299999346688 | 19500000870400 | 18700000296960 | 17899999723520 | 17100000198656 | 16299999625216 | 15599999647744 | 14800000122880 | 13999999549440 | 13999999549440 | 13999999549440 | 13999999549440 | 13999999549440 | 13999999549440 | 13999999549440 | 13999999549440 | 13999999549440 | 13999999549440 | 13999999549440 | 13999999549440 | 13999999549440 | 13999999549440 | 13999999549440 | 13999999549440 | 13999999549440 | 13999999549440 | 13999999549440 | 13999999549440 | 13999999549440
[agriculture,N2O] | 7999999967232 | 7999999967232 | 7999999967232 | 7999999967232 | 7999999967232 | 7999999967232 | 7999999967232 | 7999999967232 | 7999999967232 | 7999999967232 | 7999999967232 | 7999999967232 | 7999999967232 | 7999999967232 | 7999999967232 | 7999999967232 | 7999999967232 | 7999999967232 | 7999999967232 | 7999999967232 | 7999999967232 | 7999999967232 | 7999999967232 | 7999999967232 | 7999999967232 | 7999999967232 | 7999999967232 | 7999999967232 | 7999999967232 | 7999999967232 | 7999999967232 | 7999999967232 | 7999999967232 | 7999999967232
[agriculture,F gases] | 0 | 0 | 0 | 0 | 0 | 0 | 0 | 0 | 0 | 0 | 0 | 0 | 0 | 0 | 0 | 0 | 0 | 0 | 0 | 0 | 0 | 0 | 0 | 0 | 0 | 0 | 0 | 0 | 0 | 0 | 0 | 0 | 0 | 0
[other industries,CO2] | 157000007680 | 157000007680 | 157000007680 | 157000007680 | 157000007680 | 157000007680 | 157000007680 | 157000007680 | 157000007680 | 157000007680 | 157000007680 | 157000007680 | 157000007680 | 157000007680 | 157000007680 | 157000007680 | 157000007680 | 157000007680 | 157000007680 | 157000007680 | 157000007680 | 157000007680 | 157000007680 | 157000007680 | 157000007680 | 157000007680 | 157000007680 | 157000007680 | 157000007680 | 157000007680 | 157000007680 | 157000007680 | 157000007680 | 157000007680
[other industries,VOC] | 0
[other industries,CO] | 0
[other industries,NOx] | 0
[other industries,PM10] | 0
[other industries,PM25] | 0
[other industries,SOx] | 0
[other industries,BC] | 0
[other industries,OC] | 0
[other industries,CH4] | 202000007168 | 202000007168 | 202000007168 | 202000007168 | 202000007168 | 202000007168 | 202000007168 | 202000007168 | 202000007168 | 202000007168 | 202000007168 | 202000007168 | 202000007168 | 202000007168 | 202000007168 | 202000007168 | 202000007168 | 202000007168 | 202000007168 | 202000007168 | 202000007168 | 202000007168 | 202000007168 | 202000007168 | 202000007168 | 202000007168 | 202000007168 | 202000007168 | 202000007168 | 202000007168 | 202000007168 | 202000007168 | 202000007168 | 202000007168
[other industries,N2O] | 0 | 0 | 0 | 0 | 0 | 0 | 0 | 0 | 0 | 0 | 0 | 0 | 0 | 0 | 0 | 0 | 0 | 0 | 0 | 0 | 0 | 0 | 0 | 0 | 0 | 0 | 0 | 0 | 0 | 0 | 0 | 0 | 0 | 0
[other industries,F gases] | 124999999488 | 118999998464 | 112000000000 | 105999998976 | 99100000256 | 92600000512 | 86300000256 | 80000000000 | 73799999488 | 67699998720 | 61700001792 | 55800000512 | 49999998976 | 43200000000 | 41500000256 | 39900000256 | 38200000512 | 36700000256 | 35100000256 | 33600000000 | 32099999744 | 30699999232 | 29300000768 | 27900000256 | 26599999488 | 25300000768 | 24000000000 | 22799998976 | 21600000000 | 20500000768 | 19299999744 | 18300000256 | 17200001024 | 16199999488
66624000237568

## ARB data
2018 Edition California Greenhouse Gas Inventory for 2000-2016 — by Category as Defined in the 2008 Scoping Plan
million tonnes of CO2 equivalent - (based upon IPCC Fourth Assessment Report's 100-yr Global Warming Potentials)
Included Emissions
From: https://www.arb.ca.gov/cc/inventory/data/data.htm
Included Emissions | 2000 | 2001 | 2002 | 2003 | 2004 | 2005 | 2006 | 2007 | 2008 | 2009 | 2010 | 2011 | 2012 | 2013 | 2014 | 2015 | 2016
Transportation | 180.9787 | 181.3497 | 188.2353 | 185.4792 | 187.1862 | 188.7391 | 188.594 | 188.5265 | 177.5847 | 170.3979 | 165.066 | 161.5052 | 161.222 | 160.8979 | 162.2802 | 166.1423 | 169.3825
On Road | 164.7571 | 165.3007 | 171.5747 | 168.3622 | 169.4052 | 170.1956 | 169.6353 | 169.6425 | 159.788 | 155.0699 | 151.1968 | 148.0251 | 147.7058 | 147.0653 | 148.0391 | 151.5158 | 154.6402
Passenger Vehicles | 125.2442 | 125.9299 | 130.8443 | 127.7549 | 127.037 | 126.8607 | 125.9508 | 125.1939 | 118.7899 | 117.3856 | 114.1256 | 111.3743 | 111.7742 | 111.52 | 112.2042 | 116.3275 | 119.0251
Heavy Duty Vehicles | 39.5129 | 39.3708 | 40.7304 | 40.6072 | 42.3682 | 43.335 | 43.6845 | 44.4486 | 40.9981 | 37.6843 | 37.0712 | 36.6508 | 35.9316 | 35.5453 | 35.8349 | 35.1883 | 35.6151
Ships & Commercial Boats | 4.8647 | 4.7542 | 5.1382 | 5.3755 | 5.4611 | 5.7921 | 5.9259 | 6.0174 | 5.7776 | 5.2516 | 3.6606 | 3.5156 | 3.4346 | 3.4187 | 3.4867 | 3.4216 | 3.2357
Aviation (Intrastate) | 4.213 | 4.0248 | 4.1653 | 4.2459 | 4.4917 | 4.4931 | 4.5634 | 4.9726 | 4.4998 | 4.031 | 3.8435 | 3.7317 | 3.7524 | 3.9273 | 3.9021 | 4.2181 | 4.437
Rail | 2.5281 | 2.5833 | 2.661 | 2.7988 | 2.9072 | 3.0263 | 3.105 | 2.878 | 2.6137 | 2.1436 | 2.2393 | 2.3795 | 2.3839 | 2.3805 | 2.383 | 2.3844 | 2.368
Off Road [1] | 2.6313 | 2.79 | 2.7676 | 2.8434 | 3.0288 | 3.2174 | 3.3154 | 3.1763 | 2.8189 | 2.2456 | 2.033 | 2.1332 | 2.2339 | 2.3345 | 2.4335 | 2.5335 | 2.6328
Unspecified | 1.9845 | 1.8966 | 1.9284 | 1.8534 | 1.8923 | 2.0145 | 2.049 | 1.8395 | 2.0867 | 1.6561 | 2.0928 | 1.72 | 1.7114 | 1.7717 | 2.0357 | 2.0688 | 2.0688
Industrial | 97.4106 | 95.4306 | 96.5275 | 95.6232 | 98.0263 | 95.9302 | 93.3028 | 90.185 | 90.5377 | 87.8952 | 91.4997 | 90.9434 | 91.0673 | 93.731 | 93.9638 | 91.5766 | 89.6091
Refineries and Hydrogen Production | 28.5236 | 29.1014 | 29.2544 | 29.8929 | 29.1332 | 29.809 | 29.7033 | 29.268 | 28.4758 | 28.3733 | 30.4595 | 30.1175 | 29.8812 | 29.2216 | 29.3979 | 28.2138 | 29.6064
General Fuel Use | 20.2482 | 19.0815 | 20.3157 | 16.5335 | 17.0178 | 15.9979 | 15.9564 | 14.767 | 15.9906 | 15.5649 | 17.9334 | 18.7827 | 18.9119 | 19.3078 | 19.8678 | 19.2316 | 18.5266
Natural Gas | 16.8221 | 14.6231 | 15.1823 | 11.9695 | 12.7985 | 12.7207 | 12.3815 | 11.5642 | 12.374 | 11.4584 | 13.4612 | 14.4989 | 14.4783 | 14.3646 | 15.5585 | 14.7859 | 14.9927
Other Fuels | 3.426 | 4.4585 | 5.1334 | 4.564 | 4.2193 | 3.2772 | 3.5749 | 3.2028 | 3.6166 | 4.1065 | 4.4723 | 4.2837 | 4.4336 | 4.9432 | 4.3093 | 4.4457 | 3.5339
Oil & Gas: Production & Processing [2] | 19.3929 | 19.6175 | 18.3439 | 20.8483 | 20.9956 | 19.6864 | 17.5274 | 17.5569 | 18.822 | 17.6948 | 16.802 | 16.7308 | 16.7304 | 19.11 | 19.469 | 19.5785 | 17.9291
Fuel Use | 17.5272 | 17.7625 | 16.5071 | 19.0311 | 19.1983 | 17.9056 | 15.754 | 15.7837 | 17.0457 | 15.9221 | 15.0051 | 14.9118 | 14.8656 | 16.9855 | 17.1776 | 17.2233 | 15.6556
Fugitive Emissions | 1.8657 | 1.8551 | 1.8368 | 1.8172 | 1.7973 | 1.7808 | 1.7734 | 1.7732 | 1.7763 | 1.7727 | 1.7969 | 1.8189 | 1.8647 | 2.1244 | 2.2914 | 2.3552 | 2.2735
Cement Plants | 9.4987 | 9.2776 | 9.8342 | 9.8998 | 10.0766 | 10.0266 | 9.7557 | 9.248 | 8.638 | 5.7313 | 5.5659 | 6.142 | 6.9167 | 7.2009 | 7.6139 | 7.5635 | 7.5986
Clinker Production | 5.5235 | 5.279 | 5.8195 | 5.8694 | 6.0307 | 5.9646 | 5.8106 | 5.6587 | 5.2848 | 3.6012 | 3.458 | 4.076 | 4.6544 | 4.9258 | 5.2693 | 5.1731 | 5.1522
Fuel Use | 3.9752 | 3.9986 | 4.0147 | 4.0303 | 4.0459 | 4.062 | 3.9451 | 3.5892 | 3.3532 | 2.1301 | 2.1078 | 2.066 | 2.2623 | 2.2751 | 2.3447 | 2.3905 | 2.4464
Cogeneration Heat Output | 11.6931 | 10.4804 | 10.6537 | 10.5944 | 12.9172 | 12.4118 | 12.163 | 11.1535 | 10.401 | 12.5556 | 12.6083 | 11.1545 | 10.8145 | 10.9924 | 9.6361 | 8.9772 | 7.999
Other Fugitive and Process Emissions | 8.0543 | 7.872 | 8.1256 | 7.8542 | 7.8859 | 7.9985 | 8.1971 | 8.1917 | 8.2102 | 7.9752 | 8.1305 | 8.0161 | 7.8127 | 7.8984 | 7.9791 | 8.012 | 7.9494
Natural Gas Transmission & Distribution [5] | 3.5199 | 3.5751 | 3.8966 | 3.6567 | 3.726 | 3.7643 | 3.9033 | 3.8695 | 3.9451 | 3.9841 | 3.9437 | 3.9233 | 3.8767 | 3.8154 | 3.8715 | 3.9415 | 3.9935
Manufacturing | 0.31792 | 0.32236 | 0.27238 | 0.27161 | 0.29155 | 0.28126 | 0.26818 | 0.26663 | 0.24168 | 0.2159 | 0.23691 | 0.21812 | 0.18805 | 0.19748 | 0.16873 | 0.17901 | 0.096969
Wastewater Treatment | 1.8619 | 1.8385 | 1.8652 | 1.8436 | 1.846 | 1.8344 | 1.8406 | 1.8581 | 1.8293 | 1.814 | 1.8678 | 1.8541 | 1.8486 | 1.8528 | 1.8639 | 1.8537 | 1.8519
Other | 2.3545 | 2.1361 | 2.0914 | 2.0824 | 2.0224 | 2.1185 | 2.185 | 2.1974 | 2.1941 | 1.9611 | 2.0821 | 2.0205 | 1.8994 | 2.0328 | 2.0751 | 2.0379 | 2.0071
Electric Power | 104.8433 | 121.9989 | 108.6441 | 112.611 | 115.1958 | 107.8549 | 104.5285 | 113.929 | 120.1386 | 101.3713 | 90.337 | 88.061 | 95.0926 | 89.6472 | 88.2356 | 83.6711 | 68.583
In-State Generation | 58.9414 | 62.9817 | 49.6836 | 48.0527 | 49.1526 | 45.0502 | 49.8499 | 54.1229 | 54.3179 | 53.3276 | 46.7457 | 41.2008 | 51.0253 | 49.4735 | 51.724 | 49.9337 | 42.3009
Natural Gas | 50.9249 | 55.4649 | 42.1656 | 40.9165 | 42.401 | 38.1149 | 43.0698 | 47.1177 | 48.0233 | 46.0812 | 40.5897 | 35.9182 | 45.77 | 45.6613 | 46.4304 | 45.1583 | 38.277
Other Fuels | 6.8429 | 6.3563 | 6.3637 | 5.9845 | 5.5908 | 5.7709 | 5.6337 | 5.8471 | 5.1499 | 5.899 | 5.0536 | 4.0336 | 4.4393 | 2.9113 | 4.3971 | 3.6502 | 2.545
Fugitive and Process Emissions | 1.1735 | 1.1605 | 1.1542 | 1.1517 | 1.1609 | 1.1644 | 1.1464 | 1.1582 | 1.1448 | 1.3474 | 1.1024 | 1.249 | 0.81593 | 0.90082 | 0.89651 | 1.1253 | 1.4788
Imported Electricity | 45.902 | 59.0172 | 58.9605 | 64.5583 | 66.0431 | 62.8047 | 54.6787 | 59.8061 | 65.8206 | 48.0438 | 43.5913 | 46.8601 | 44.0673 | 40.1737 | 36.5116 | 33.7374 | 26.2822
Unspecified Imports | 14.2667 | 25.4229 | 26.9169 | 32.0503 | 32.915 | 30.0142 | 27.9534 | 32.7292 | 37.9205 | 14.9931 | 13.4544 | 15.523 | 17.4764 | 11.8242 | 13.4366 | 11.2134 | 9.6827
Specified Imports | 31.6352 | 33.5942 | 32.0436 | 32.508 | 33.1281 | 32.7905 | 26.7252 | 27.0768 | 27.9001 | 33.0507 | 30.1369 | 31.3372 | 26.591 | 28.3495 | 23.0749 | 22.524 | 16.5994
Commercial and Residential | 43.1822 | 42.0847 | 44.0573 | 42.5272 | 43.794 | 42.2483 | 42.9354 | 43.1483 | 43.524 | 43.6266 | 45.0538 | 45.5042 | 42.8891 | 43.5383 | 37.3701 | 37.9366 | 39.3552
Residential Fuel Use | 29.3834 | 28.4669 | 28.6215 | 28.144 | 29.1713 | 27.9828 | 28.3641 | 28.4996 | 28.8166 | 28.4707 | 29.1946 | 29.6438 | 27.3375 | 28.1402 | 22.8676 | 23.2852 | 24.2024
Natural Gas | 27.9763 | 27.3794 | 27.4925 | 26.6238 | 27.3325 | 25.9263 | 26.5529 | 26.6768 | 26.6215 | 26.2603 | 26.985 | 27.5149 | 25.7593 | 26.5199 | 21.5844 | 21.8964 | 22.7986
Other Fuels | 1.4071 | 1.0875 | 1.129 | 1.5202 | 1.8388 | 2.0565 | 1.8112 | 1.8228 | 2.1951 | 2.2105 | 2.2096 | 2.1288 | 1.5782 | 1.6204 | 1.2832 | 1.3888 | 1.4038
Commercial Fuel Use | 11.4709 | 11.307 | 13.107 | 12.836 | 12.6967 | 12.5535 | 12.8337 | 12.8246 | 12.9925 | 12.8878 | 13.5789 | 13.7068 | 13.4093 | 13.2953 | 12.5143 | 12.6667 | 12.9199
Natural Gas | 10.0464 | 10.0826 | 11.8781 | 11.3589 | 11.1426 | 10.9159 | 11.5961 | 11.4658 | 11.1406 | 11.0036 | 11.1682 | 11.3305 | 11.2458 | 11.2793 | 10.3949 | 10.5046 | 10.8909
Other Fuels | 1.4246 | 1.2244 | 1.2289 | 1.4772 | 1.5541 | 1.6376 | 1.2376 | 1.3588 | 1.8519 | 1.8842 | 2.4107 | 2.3763 | 2.1635 | 2.0159 | 2.1194 | 2.1621 | 2.029
Commercial Cogeneration Heat Output | 1.0902 | 1.0544 | 1.0569 | 0.25894 | 0.62451 | 0.402 | 0.41815 | 0.49355 | 0.37333 | 0.91845 | 0.92108 | 0.78212 | 0.75764 | 0.70616 | 0.57854 | 0.56236 | 0.80635
Other Commercial and Residential | 1.2377 | 1.2563 | 1.2718 | 1.2882 | 1.3015 | 1.31 | 1.3195 | 1.3306 | 1.3416 | 1.3497 | 1.3592 | 1.3715 | 1.3847 | 1.3966 | 1.4097 | 1.4223 | 1.4266
Agriculture | 31.5953 | 31.7393 | 33.8187 | 34.1223 | 33.4198 | 34.2595 | 35.4126 | 35.7696 | 35.7879 | 33.498 | 34.2704 | 34.893 | 36.0786 | 34.611 | 35.9514 | 34.409 | 33.8408
Livestock | 19.622 | 19.8903 | 21.1671 | 21.6093 | 20.8138 | 21.4617 | 21.8132 | 24.1303 | 24.1323 | 23.4051 | 23.9959 | 23.838 | 24.4735 | 23.4856 | 23.811 | 23.1028 | 22.9936
Enteric Fermentation (Digestive Process) | 10.3638 | 10.25 | 10.9147 | 11.0049 | 10.7693 | 11.076 | 11.1327 | 12.3067 | 12.0377 | 11.6548 | 12.1342 | 11.9782 | 12.0961 | 11.7797 | 11.8478 | 11.4009 | 11.3517
Manure Management | 9.2583 | 9.6403 | 10.2524 | 10.6044 | 10.0445 | 10.3857 | 10.6804 | 11.8236 | 12.0946 | 11.7503 | 11.8617 | 11.8597 | 12.3774 | 11.7059 | 11.9632 | 11.7018 | 11.6419
Crop Growing & Harvesting | 8.1611 | 8.0269 | 8.2693 | 8.2608 | 8.1071 | 8.1984 | 8.3006 | 7.8579 | 7.5674 | 7.4849 | 7.5005 | 7.4004 | 7.7301 | 7.4191 | 7.4762 | 6.9117 | 6.8923
Fertilizers | 6.2471 | 6.2455 | 6.4003 | 6.3799 | 6.2278 | 6.2449 | 6.2015 | 5.9571 | 5.8232 | 5.7435 | 5.7839 | 5.6744 | 5.9252 | 5.6486 | 5.7152 | 5.2758 | 5.254
Soil Preparation and Disturbances | 1.8337 | 1.7168 | 1.8043 | 1.8144 | 1.8123 | 1.8871 | 2.0317 | 1.8312 | 1.6687 | 1.6654 | 1.639 | 1.6454 | 1.7251 | 1.6895 | 1.683 | 1.5576 | 1.5567
Crop Residue Burning | 0.080223 | 0.064649 | 0.064651 | 0.066544 | 0.067018 | 0.0663 | 0.0673 | 0.069681 | 0.075466 | 0.076049 | 0.077628 | 0.080551 | 0.079806 | 0.081111 | 0.077958 | 0.078324 | 0.081619
General Fuel Use | 3.8122 | 3.822 | 4.3823 | 4.2523 | 4.4989 | 4.5994 | 5.2989 | 3.7814 | 4.0882 | 2.6079 | 2.7739 | 3.6546 | 3.875 | 3.7063 | 4.6642 | 4.3945 | 3.9549
Diesel | 2.517 | 2.6893 | 3.0387 | 2.997 | 3.1677 | 3.3991 | 3.8644 | 2.677 | 3.1774 | 1.7502 | 1.9596 | 2.522 | 2.4685 | 2.5289 | 3.5385 | 3.6571 | 3.1933
Natural Gas | 0.98088 | 0.74933 | 0.93646 | 0.84838 | 0.82312 | 0.69519 | 0.88054 | 0.78888 | 0.74879 | 0.69305 | 0.64889 | 0.65564 | 0.69655 | 0.69043 | 0.6347 | 0.63991 | 0.71725
Gasoline | 0.30777 | 0.37843 | 0.40429 | 0.4033 | 0.50317 | 0.50033 | 0.54639 | 0.31194 | 0.15997 | 0.16122 | 0.16183 | 0.47524 | 0.7089 | 0.48653 | 0.49065 | 0.097284 | 0.043285
Other Fuels | 0.0065498 | 0.0048996 | 0.0029031 | 0.0035754 | 0.0049505 | 0.0047875 | 0.0075175 | 0.0035652 | 0.0019456 | 0.0034328 | 0.0036161 | 0.0016705 | 0.0010594 | 0.00038708 | 0.00031577 | 0.00027503 | 0.0010186
High GWP | 6.3309 | 6.642 | 7.0808 | 7.7619 | 8.4876 | 9.2558 | 10.1118 | 10.8263 | 11.6512 | 12.2888 | 13.5168 | 14.5377 | 15.5446 | 16.6453 | 17.6993 | 18.9333 | 19.7751
Ozone Depleting Substance (ODS) Substitutes | 5.6186 | 6.0101 | 6.5175 | 7.2008 | 7.9504 | 8.7453 | 9.6389 | 10.4317 | 11.2748 | 11.9629 | 13.1959 | 14.2089 | 15.2466 | 16.3803 | 17.4206 | 18.3723 | 19.2437
Electricity Grid SF6 Losses [4] | 0.51123 | 0.49109 | 0.44264 | 0.42028 | 0.39634 | 0.36967 | 0.33215 | 0.29405 | 0.296 | 0.26554 | 0.2405 | 0.24842 | 0.23768 | 0.1845 | 0.13796 | 0.4203 | 0.37048
Semiconductor Manufacturing [3] | 0.20111 | 0.14078 | 0.12067 | 0.14078 | 0.14078 | 0.14078 | 0.14078 | 0.10055 | 0.080443 | 0.060333 | 0.080443 | 0.080443 | 0.060333 | 0.080443 | 0.14078 | 0.14078 | 0.16089
Recycling and Waste | 7.3479 | 7.5083 | 7.4643 | 7.597 | 7.5991 | 7.7841 | 7.8596 | 7.9365 | 8.1121 | 8.2721 | 8.3682 | 8.4689 | 8.4882 | 8.5207 | 8.5947 | 8.7298 | 8.8055
Landfills [3] | 7.2157 | 7.3632 | 7.3062 | 7.4261 | 7.4153 | 7.5874 | 7.65 | 7.714 | 7.8767 | 8.0238 | 8.1071 | 8.1948 | 8.2012 | 8.2208 | 8.2819 | 8.4041 | 8.467
Composting | 0.13223 | 0.14513 | 0.15802 | 0.17091 | 0.18381 | 0.1967 | 0.20959 | 0.22249 | 0.23538 | 0.24827 | 0.26117 | 0.27406 | 0.28695 | 0.29985 | 0.31274 | 0.32563 | 0.33852
Included Inventory Emissions | 471.689 | 486.7534 | 485.8279 | 485.7218 | 493.7087 | 486.0719 | 482.7448 | 490.3212 | 487.3362 | 457.3499 | 448.1119 | 443.9133 | 450.3825 | 447.5913 | 444.0951 | 441.3987 | 429.3512
[1] Includes equipment used in construction, mining, oil drilling, industrial and airport ground operations.
[2] Reflects emissions from combustion of natural gas, diesel, and lease fuel plus fugitive emissions.
[3] These categories are listed in the Industrial sector of ARB's GHG Emission Inventory sectors.
[4] This category is listed in the Electric Power sector of ARB's GHG Emission Inventory sectors.
[5] The exceptional Aliso Canyon natural gas leak event released 1.96 MMTCO2e of unanticipated emissions in calendar year 2015 and an additional 0.53 MMTCO2e in 2016. These emissions will be mitigated in the future according to legal settlement and are presented alongside but tracked separately from routine inventory emissions.
429.4
https://www.arb.ca.gov/cc/inventory/data/data.htm
1.4% | decline in emissions under cap-and-trade program 2016-2017. use to impute economy wide, which are not yet available
https://www.arb.ca.gov/cc/reporting/ghg-rep/reported-data/2017mrrfaqs.pdf?_ga=2.183914031.824494858.1551874307-1525318673.1505238593
423.3884

## How to handle emissions factor
Industrial | 97.4106 | 95.4306 | 96.5275 | 95.6232 | 98.0263 | 95.9302 | 93.3028 | 90.185 | 90.5377 | 87.8952 | 91.4997 | 90.9434 | 91.0673 | 93.731 | 93.9638 | 91.5766 | 89.6091
Refineries and Hydrogen Production | 28.5236 | 29.1014 | 29.2544 | 29.8929 | 29.1332 | 29.809 | 29.7033 | 29.268 | 28.4758 | 28.3733 | 30.4595 | 30.1175 | 29.8812 | 29.2216 | 29.3979 | 28.2138 | 29.6064
Take this component of the inventory as covering refinery gas
If difference of
75.46 kg CO2e/GJ
vs
59.42 for LPG
|  |  | natural gas | biomass
CO2 |  |  | 0.053588 | 0.079617 |  | 0.48571
48% increase for refinery gas
Reduce by weigthing within the sector emissions, row 2
0.33039
[6 empty] | 0.16048 |  | amount to increase energy to get the desired emissions for NGPS

## Refinery gas calcs
Petroleum Refining Unspecified
MMBtu | 240871328.1724 | 241762400.2089 | 242653472.2455 | 243544544.282 | 244435616.3185 | 245326688.355 | 246217760.3915 | 247108832.4281 | 247999904.4646 | 248890976.5011 | 249782048.5376 | 250673120.5741 | 251564192.6107 | 252455264.6472 | 253346336.6837 | 254237408.7202 | 255128480.7567 | 256019552.7933 | 256910624.8298 | 257801696.8663 | 258692768.9028 | 259583840.9393 | 260474912.9759 | 261365985.0124 | 262257057.0489 | 263148129.0854 | 264039201.1219 | 264930273.1585 | 265821345.195 | 266712417.2315 | 267603489.268 | 268494561.3046 | 269385633.3411 | 270276705.3776 | 271167777.4141 | 272058849.4506
Btu | 240871328172412 | 241762400208933 | 242653472245454 | 243544544281974 | 244435616318495 | 245326688355015 | 246217760391536 | 247108832428057 | 247999904464577 | 248890976501098 | 249782048537619 | 250673120574139 | 251564192610660 | 252455264647181 | 253346336683701 | 254237408720222 | 255128480756743 | 256019552793263 | 256910624829784 | 257801696866305 | 258692768902825 | 259583840939346 | 260474912975867 | 261365985012387 | 262257057048908 | 263148129085429 | 264039201121949 | 264930273158470 | 265821345194991 | 266712417231511 | 267603489268032 | 2.6849e+14 | 2.6939e+14 | 270276705377594 | 271167777414114 | 2.7206e+14
Total implied with adjustment
Btu | 2.7953e+14 | 2.8056e+14 | 2.8159e+14 | 2.8263e+14 | 2.8366e+14 | 2.847e+14 | 2.8573e+14 | 2.8676e+14 | 2.878e+14 | 2.8883e+14 | 2.8987e+14 | 2.909e+14 | 2.9193e+14 | 2.9297e+14 | 2.94e+14 | 2.9504e+14 | 2.9607e+14 | 297104818015887 | 2.9814e+14 | 2.9917e+14 | 3.0021e+14 | 3.0124e+14 | 3.0228e+14 | 3.0331e+14 | 3.0434e+14 | 3.0538e+14 | 3.0641e+14 | 307445504590842 | 3.0848e+14 | 3.0951e+14 | 3.1055e+14 | 3.1158e+14 | 3.1262e+14 | 3.1365e+14 | 3.1468e+14 | 3.1572e+14
Difference implied by adjustment
Btu | 3.8654e+13 | 3.8797e+13 | 3.894e+13 | 3.9083e+13 | 3.9226e+13 | 3.9369e+13 | 3.9512e+13 | 3.9655e+13 | 3.9798e+13 | 3.9941e+13 | 4.0084e+13 | 4.0227e+13 | 4.037e+13 | 4.0513e+13 | 4.0656e+13 | 4.0799e+13 | 4.0942e+13 | 41085265222624 | 4.1228e+13 | 4.1371e+13 | 4.1514e+13 | 4.1657e+13 | 4.18e+13 | 4.1943e+13 | 4.2086e+13 | 4.2229e+13 | 4.2372e+13 | 42515231432372 | 4.2658e+13 | 4.2801e+13 | 4.2944e+13 | 4.3087e+13 | 4.323e+13 | 4.3373e+13 | 4.3516e+13 | 4.3659e+13
E3 Subsector Data for Refinery Gas
| 2015 | 2016 | 2017 | 2018 | 2019 | 2020 | 2021 | 2022 | 2023 | 2024 | 2025 | 2026 | 2027 | 2028 | 2029 | 2030 | 2031 | 2032 | 2033 | 2034 | 2035 | 2036 | 2037 | 2038 | 2039 | 2040 | 2041 | 2042 | 2043 | 2044 | 2045 | 2046 | 2047 | 2048 | 2049 | 2050
Agricultural Unspecified | «null» | «null» | «null» | «null» | «null» | «null» | «null» | «null» | «null» | «null» | «null» | «null» | «null» | «null» | «null» | «null» | «null» | «null» | «null» | «null» | «null» | «null» | «null» | «null» | «null» | «null» | «null» | «null» | «null» | «null» | «null» | «null» | «null» | «null» | «null» | «null»
Commercial Water Heating | «null» | «null» | «null» | «null» | «null» | «null» | «null» | «null» | «null» | «null» | «null» | «null» | «null» | «null» | «null» | «null» | «null» | «null» | «null» | «null» | «null» | «null» | «null» | «null» | «null» | «null» | «null» | «null» | «null» | «null» | «null» | «null» | «null» | «null» | «null» | «null»
Commercial Space Heating | «null» | «null» | «null» | «null» | «null» | «null» | «null» | «null» | «null» | «null» | «null» | «null» | «null» | «null» | «null» | «null» | «null» | «null» | «null» | «null» | «null» | «null» | «null» | «null» | «null» | «null» | «null» | «null» | «null» | «null» | «null» | «null» | «null» | «null» | «null» | «null»
Commercial Air Conditioning | «null» | «null» | «null» | «null» | «null» | «null» | «null» | «null» | «null» | «null» | «null» | «null» | «null» | «null» | «null» | «null» | «null» | «null» | «null» | «null» | «null» | «null» | «null» | «null» | «null» | «null» | «null» | «null» | «null» | «null» | «null» | «null» | «null» | «null» | «null» | «null»
Commercial Lighting | «null» | «null» | «null» | «null» | «null» | «null» | «null» | «null» | «null» | «null» | «null» | «null» | «null» | «null» | «null» | «null» | «null» | «null» | «null» | «null» | «null» | «null» | «null» | «null» | «null» | «null» | «null» | «null» | «null» | «null» | «null» | «null» | «null» | «null» | «null» | «null»
Commercial Refrigeration | «null» | «null» | «null» | «null» | «null» | «null» | «null» | «null» | «null» | «null» | «null» | «null» | «null» | «null» | «null» | «null» | «null» | «null» | «null» | «null» | «null» | «null» | «null» | «null» | «null» | «null» | «null» | «null» | «null» | «null» | «null» | «null» | «null» | «null» | «null» | «null»
Commercial Cooking | «null» | «null» | «null» | «null» | «null» | «null» | «null» | «null» | «null» | «null» | «null» | «null» | «null» | «null» | «null» | «null» | «null» | «null» | «null» | «null» | «null» | «null» | «null» | «null» | «null» | «null» | «null» | «null» | «null» | «null» | «null» | «null» | «null» | «null» | «null» | «null»
Commercial Ventilation | «null» | «null» | «null» | «null» | «null» | «null» | «null» | «null» | «null» | «null» | «null» | «null» | «null» | «null» | «null» | «null» | «null» | «null» | «null» | «null» | «null» | «null» | «null» | «null» | «null» | «null» | «null» | «null» | «null» | «null» | «null» | «null» | «null» | «null» | «null» | «null»
Commercial Other | «null» | «null» | «null» | «null» | «null» | «null» | «null» | «null» | «null» | «null» | «null» | «null» | «null» | «null» | «null» | «null» | «null» | «null» | «null» | «null» | «null» | «null» | «null» | «null» | «null» | «null» | «null» | «null» | «null» | «null» | «null» | «null» | «null» | «null» | «null» | «null»
Mining | «null» | «null» | «null» | «null» | «null» | «null» | «null» | «null» | «null» | «null» | «null» | «null» | «null» | «null» | «null» | «null» | «null» | «null» | «null» | «null» | «null» | «null» | «null» | «null» | «null» | «null» | «null» | «null» | «null» | «null» | «null» | «null» | «null» | «null» | «null» | «null»
Construction | «null» | «null» | «null» | «null» | «null» | «null» | «null» | «null» | «null» | «null» | «null» | «null» | «null» | «null» | «null» | «null» | «null» | «null» | «null» | «null» | «null» | «null» | «null» | «null» | «null» | «null» | «null» | «null» | «null» | «null» | «null» | «null» | «null» | «null» | «null» | «null»
Food & Beverage | «null» | «null» | «null» | «null» | «null» | «null» | «null» | «null» | «null» | «null» | «null» | «null» | «null» | «null» | «null» | «null» | «null» | «null» | «null» | «null» | «null» | «null» | «null» | «null» | «null» | «null» | «null» | «null» | «null» | «null» | «null» | «null» | «null» | «null» | «null» | «null»
Food Processing | «null» | «null» | «null» | «null» | «null» | «null» | «null» | «null» | «null» | «null» | «null» | «null» | «null» | «null» | «null» | «null» | «null» | «null» | «null» | «null» | «null» | «null» | «null» | «null» | «null» | «null» | «null» | «null» | «null» | «null» | «null» | «null» | «null» | «null» | «null» | «null»
Textile Mills | «null» | «null» | «null» | «null» | «null» | «null» | «null» | «null» | «null» | «null» | «null» | «null» | «null» | «null» | «null» | «null» | «null» | «null» | «null» | «null» | «null» | «null» | «null» | «null» | «null» | «null» | «null» | «null» | «null» | «null» | «null» | «null» | «null» | «null» | «null» | «null»
Textile Product Mills | «null» | «null» | «null» | «null» | «null» | «null» | «null» | «null» | «null» | «null» | «null» | «null» | «null» | «null» | «null» | «null» | «null» | «null» | «null» | «null» | «null» | «null» | «null» | «null» | «null» | «null» | «null» | «null» | «null» | «null» | «null» | «null» | «null» | «null» | «null» | «null»
Apparel & Leather | «null» | «null» | «null» | «null» | «null» | «null» | «null» | «null» | «null» | «null» | «null» | «null» | «null» | «null» | «null» | «null» | «null» | «null» | «null» | «null» | «null» | «null» | «null» | «null» | «null» | «null» | «null» | «null» | «null» | «null» | «null» | «null» | «null» | «null» | «null» | «null»
Logging & Wood | «null» | «null» | «null» | «null» | «null» | «null» | «null» | «null» | «null» | «null» | «null» | «null» | «null» | «null» | «null» | «null» | «null» | «null» | «null» | «null» | «null» | «null» | «null» | «null» | «null» | «null» | «null» | «null» | «null» | «null» | «null» | «null» | «null» | «null» | «null» | «null»
Paper | «null» | «null» | «null» | «null» | «null» | «null» | «null» | «null» | «null» | «null» | «null» | «null» | «null» | «null» | «null» | «null» | «null» | «null» | «null» | «null» | «null» | «null» | «null» | «null» | «null» | «null» | «null» | «null» | «null» | «null» | «null» | «null» | «null» | «null» | «null» | «null»
Pulp & Paperboard Mills | «null» | «null» | «null» | «null» | «null» | «null» | «null» | «null» | «null» | «null» | «null» | «null» | «null» | «null» | «null» | «null» | «null» | «null» | «null» | «null» | «null» | «null» | «null» | «null» | «null» | «null» | «null» | «null» | «null» | «null» | «null» | «null» | «null» | «null» | «null» | «null»
Printing | «null» | «null» | «null» | «null» | «null» | «null» | «null» | «null» | «null» | «null» | «null» | «null» | «null» | «null» | «null» | «null» | «null» | «null» | «null» | «null» | «null» | «null» | «null» | «null» | «null» | «null» | «null» | «null» | «null» | «null» | «null» | «null» | «null» | «null» | «null» | «null»
Chemical Manufacturing | «null» | «null» | «null» | «null» | «null» | «null» | «null» | «null» | «null» | «null» | «null» | «null» | «null» | «null» | «null» | «null» | «null» | «null» | «null» | «null» | «null» | «null» | «null» | «null» | «null» | «null» | «null» | «null» | «null» | «null» | «null» | «null» | «null» | «null» | «null» | «null»
Plastics and Rubber | «null» | «null» | «null» | «null» | «null» | «null» | «null» | «null» | «null» | «null» | «null» | «null» | «null» | «null» | «null» | «null» | «null» | «null» | «null» | «null» | «null» | «null» | «null» | «null» | «null» | «null» | «null» | «null» | «null» | «null» | «null» | «null» | «null» | «null» | «null» | «null»
Nonmetallic Mineral | «null» | «null» | «null» | «null» | «null» | «null» | «null» | «null» | «null» | «null» | «null» | «null» | «null» | «null» | «null» | «null» | «null» | «null» | «null» | «null» | «null» | «null» | «null» | «null» | «null» | «null» | «null» | «null» | «null» | «null» | «null» | «null» | «null» | «null» | «null» | «null»
Glass | «null» | «null» | «null» | «null» | «null» | «null» | «null» | «null» | «null» | «null» | «null» | «null» | «null» | «null» | «null» | «null» | «null» | «null» | «null» | «null» | «null» | «null» | «null» | «null» | «null» | «null» | «null» | «null» | «null» | «null» | «null» | «null» | «null» | «null» | «null» | «null»
Cement | «null» | «null» | «null» | «null» | «null» | «null» | «null» | «null» | «null» | «null» | «null» | «null» | «null» | «null» | «null» | «null» | «null» | «null» | «null» | «null» | «null» | «null» | «null» | «null» | «null» | «null» | «null» | «null» | «null» | «null» | «null» | «null» | «null» | «null» | «null» | «null»
Primary Metal | «null» | «null» | «null» | «null» | «null» | «null» | «null» | «null» | «null» | «null» | «null» | «null» | «null» | «null» | «null» | «null» | «null» | «null» | «null» | «null» | «null» | «null» | «null» | «null» | «null» | «null» | «null» | «null» | «null» | «null» | «null» | «null» | «null» | «null» | «null» | «null»
Fabricated Metal | «null» | «null» | «null» | «null» | «null» | «null» | «null» | «null» | «null» | «null» | «null» | «null» | «null» | «null» | «null» | «null» | «null» | «null» | «null» | «null» | «null» | «null» | «null» | «null» | «null» | «null» | «null» | «null» | «null» | «null» | «null» | «null» | «null» | «null» | «null» | «null»
Machinery | «null» | «null» | «null» | «null» | «null» | «null» | «null» | «null» | «null» | «null» | «null» | «null» | «null» | «null» | «null» | «null» | «null» | «null» | «null» | «null» | «null» | «null» | «null» | «null» | «null» | «null» | «null» | «null» | «null» | «null» | «null» | «null» | «null» | «null» | «null» | «null»
Computer and Electronic | «null» | «null» | «null» | «null» | «null» | «null» | «null» | «null» | «null» | «null» | «null» | «null» | «null» | «null» | «null» | «null» | «null» | «null» | «null» | «null» | «null» | «null» | «null» | «null» | «null» | «null» | «null» | «null» | «null» | «null» | «null» | «null» | «null» | «null» | «null» | «null»
Semiconductor | «null» | «null» | «null» | «null» | «null» | «null» | «null» | «null» | «null» | «null» | «null» | «null» | «null» | «null» | «null» | «null» | «null» | «null» | «null» | «null» | «null» | «null» | «null» | «null» | «null» | «null» | «null» | «null» | «null» | «null» | «null» | «null» | «null» | «null» | «null» | «null»
Electrical Equipment & Appliance | «null» | «null» | «null» | «null» | «null» | «null» | «null» | «null» | «null» | «null» | «null» | «null» | «null» | «null» | «null» | «null» | «null» | «null» | «null» | «null» | «null» | «null» | «null» | «null» | «null» | «null» | «null» | «null» | «null» | «null» | «null» | «null» | «null» | «null» | «null» | «null»
Transportation Equipment | «null» | «null» | «null» | «null» | «null» | «null» | «null» | «null» | «null» | «null» | «null» | «null» | «null» | «null» | «null» | «null» | «null» | «null» | «null» | «null» | «null» | «null» | «null» | «null» | «null» | «null» | «null» | «null» | «null» | «null» | «null» | «null» | «null» | «null» | «null» | «null»
Furniture | «null» | «null» | «null» | «null» | «null» | «null» | «null» | «null» | «null» | «null» | «null» | «null» | «null» | «null» | «null» | «null» | «null» | «null» | «null» | «null» | «null» | «null» | «null» | «null» | «null» | «null» | «null» | «null» | «null» | «null» | «null» | «null» | «null» | «null» | «null» | «null»
Miscellaneous | «null» | «null» | «null» | «null» | «null» | «null» | «null» | «null» | «null» | «null» | «null» | «null» | «null» | «null» | «null» | «null» | «null» | «null» | «null» | «null» | «null» | «null» | «null» | «null» | «null» | «null» | «null» | «null» | «null» | «null» | «null» | «null» | «null» | «null» | «null» | «null»
Publishing | «null» | «null» | «null» | «null» | «null» | «null» | «null» | «null» | «null» | «null» | «null» | «null» | «null» | «null» | «null» | «null» | «null» | «null» | «null» | «null» | «null» | «null» | «null» | «null» | «null» | «null» | «null» | «null» | «null» | «null» | «null» | «null» | «null» | «null» | «null» | «null»
OGE Unspecified | «null» | «null» | «null» | «null» | «null» | «null» | «null» | «null» | «null» | «null» | «null» | «null» | «null» | «null» | «null» | «null» | «null» | «null» | «null» | «null» | «null» | «null» | «null» | «null» | «null» | «null» | «null» | «null» | «null» | «null» | «null» | «null» | «null» | «null» | «null» | «null»
Petroleum Refining Unspecified | 240871328.1724 | 241762400.2089 | 242653472.2455 | 243544544.282 | 244435616.3185 | 245326688.355 | 246217760.3915 | 247108832.4281 | 247999904.4646 | 248890976.5011 | 249782048.5376 | 250673120.5741 | 251564192.6107 | 252455264.6472 | 253346336.6837 | 254237408.7202 | 255128480.7567 | 256019552.7933 | 256910624.8298 | 257801696.8663 | 258692768.9028 | 259583840.9393 | 260474912.9759 | 261365985.0124 | 262257057.0489 | 263148129.0854 | 264039201.1219 | 264930273.1585 | 265821345.195 | 266712417.2315 | 267603489.268 | 268494561.3046 | 269385633.3411 | 270276705.3776 | 271167777.4141 | 272058849.4506
Residential Water Heating | «null» | «null» | «null» | «null» | «null» | «null» | «null» | «null» | «null» | «null» | «null» | «null» | «null» | «null» | «null» | «null» | «null» | «null» | «null» | «null» | «null» | «null» | «null» | «null» | «null» | «null» | «null» | «null» | «null» | «null» | «null» | «null» | «null» | «null» | «null» | «null»
Residential Space Heating | «null» | «null» | «null» | «null» | «null» | «null» | «null» | «null» | «null» | «null» | «null» | «null» | «null» | «null» | «null» | «null» | «null» | «null» | «null» | «null» | «null» | «null» | «null» | «null» | «null» | «null» | «null» | «null» | «null» | «null» | «null» | «null» | «null» | «null» | «null» | «null»
Residential Central Air Conditioning | «null» | «null» | «null» | «null» | «null» | «null» | «null» | «null» | «null» | «null» | «null» | «null» | «null» | «null» | «null» | «null» | «null» | «null» | «null» | «null» | «null» | «null» | «null» | «null» | «null» | «null» | «null» | «null» | «null» | «null» | «null» | «null» | «null» | «null» | «null» | «null»
Residential Room Air Conditioning | «null» | «null» | «null» | «null» | «null» | «null» | «null» | «null» | «null» | «null» | «null» | «null» | «null» | «null» | «null» | «null» | «null» | «null» | «null» | «null» | «null» | «null» | «null» | «null» | «null» | «null» | «null» | «null» | «null» | «null» | «null» | «null» | «null» | «null» | «null» | «null»
Residential Lighting | «null» | «null» | «null» | «null» | «null» | «null» | «null» | «null» | «null» | «null» | «null» | «null» | «null» | «null» | «null» | «null» | «null» | «null» | «null» | «null» | «null» | «null» | «null» | «null» | «null» | «null» | «null» | «null» | «null» | «null» | «null» | «null» | «null» | «null» | «null» | «null»
Residential Clothes Washing | «null» | «null» | «null» | «null» | «null» | «null» | «null» | «null» | «null» | «null» | «null» | «null» | «null» | «null» | «null» | «null» | «null» | «null» | «null» | «null» | «null» | «null» | «null» | «null» | «null» | «null» | «null» | «null» | «null» | «null» | «null» | «null» | «null» | «null» | «null» | «null»
Residential Clothes Drying | «null» | «null» | «null» | «null» | «null» | «null» | «null» | «null» | «null» | «null» | «null» | «null» | «null» | «null» | «null» | «null» | «null» | «null» | «null» | «null» | «null» | «null» | «null» | «null» | «null» | «null» | «null» | «null» | «null» | «null» | «null» | «null» | «null» | «null» | «null» | «null»
Residential Dishwashing | «null» | «null» | «null» | «null» | «null» | «null» | «null» | «null» | «null» | «null» | «null» | «null» | «null» | «null» | «null» | «null» | «null» | «null» | «null» | «null» | «null» | «null» | «null» | «null» | «null» | «null» | «null» | «null» | «null» | «null» | «null» | «null» | «null» | «null» | «null» | «null»
Residential Refrigerators | «null» | «null» | «null» | «null» | «null» | «null» | «null» | «null» | «null» | «null» | «null» | «null» | «null» | «null» | «null» | «null» | «null» | «null» | «null» | «null» | «null» | «null» | «null» | «null» | «null» | «null» | «null» | «null» | «null» | «null» | «null» | «null» | «null» | «null» | «null» | «null»
Residential Freezers | «null» | «null» | «null» | «null» | «null» | «null» | «null» | «null» | «null» | «null» | «null» | «null» | «null» | «null» | «null» | «null» | «null» | «null» | «null» | «null» | «null» | «null» | «null» | «null» | «null» | «null» | «null» | «null» | «null» | «null» | «null» | «null» | «null» | «null» | «null» | «null»
Residential Cooking | «null» | «null» | «null» | «null» | «null» | «null» | «null» | «null» | «null» | «null» | «null» | «null» | «null» | «null» | «null» | «null» | «null» | «null» | «null» | «null» | «null» | «null» | «null» | «null» | «null» | «null» | «null» | «null» | «null» | «null» | «null» | «null» | «null» | «null» | «null» | «null»
Residential Other | «null» | «null» | «null» | «null» | «null» | «null» | «null» | «null» | «null» | «null» | «null» | «null» | «null» | «null» | «null» | «null» | «null» | «null» | «null» | «null» | «null» | «null» | «null» | «null» | «null» | «null» | «null» | «null» | «null» | «null» | «null» | «null» | «null» | «null» | «null» | «null»
TCU Unspecified | «null» | «null» | «null» | «null» | «null» | «null» | «null» | «null» | «null» | «null» | «null» | «null» | «null» | «null» | «null» | «null» | «null» | «null» | «null» | «null» | «null» | «null» | «null» | «null» | «null» | «null» | «null» | «null» | «null» | «null» | «null» | «null» | «null» | «null» | «null» | «null»
Streetlighting | «null» | «null» | «null» | «null» | «null» | «null» | «null» | «null» | «null» | «null» | «null» | «null» | «null» | «null» | «null» | «null» | «null» | «null» | «null» | «null» | «null» | «null» | «null» | «null» | «null» | «null» | «null» | «null» | «null» | «null» | «null» | «null» | «null» | «null» | «null» | «null»
Light Duty Vehicles | «null» | «null» | «null» | «null» | «null» | «null» | «null» | «null» | «null» | «null» | «null» | «null» | «null» | «null» | «null» | «null» | «null» | «null» | «null» | «null» | «null» | «null» | «null» | «null» | «null» | «null» | «null» | «null» | «null» | «null» | «null» | «null» | «null» | «null» | «null» | «null»
Medium Duty Trucking | «null» | «null» | «null» | «null» | «null» | «null» | «null» | «null» | «null» | «null» | «null» | «null» | «null» | «null» | «null» | «null» | «null» | «null» | «null» | «null» | «null» | «null» | «null» | «null» | «null» | «null» | «null» | «null» | «null» | «null» | «null» | «null» | «null» | «null» | «null» | «null»
Heavy Duty Trucking | «null» | «null» | «null» | «null» | «null» | «null» | «null» | «null» | «null» | «null» | «null» | «null» | «null» | «null» | «null» | «null» | «null» | «null» | «null» | «null» | «null» | «null» | «null» | «null» | «null» | «null» | «null» | «null» | «null» | «null» | «null» | «null» | «null» | «null» | «null» | «null»
Buses | «null» | «null» | «null» | «null» | «null» | «null» | «null» | «null» | «null» | «null» | «null» | «null» | «null» | «null» | «null» | «null» | «null» | «null» | «null» | «null» | «null» | «null» | «null» | «null» | «null» | «null» | «null» | «null» | «null» | «null» | «null» | «null» | «null» | «null» | «null» | «null»
Passenger Rail | «null» | «null» | «null» | «null» | «null» | «null» | «null» | «null» | «null» | «null» | «null» | «null» | «null» | «null» | «null» | «null» | «null» | «null» | «null» | «null» | «null» | «null» | «null» | «null» | «null» | «null» | «null» | «null» | «null» | «null» | «null» | «null» | «null» | «null» | «null» | «null»
Freight Rail | «null» | «null» | «null» | «null» | «null» | «null» | «null» | «null» | «null» | «null» | «null» | «null» | «null» | «null» | «null» | «null» | «null» | «null» | «null» | «null» | «null» | «null» | «null» | «null» | «null» | «null» | «null» | «null» | «null» | «null» | «null» | «null» | «null» | «null» | «null» | «null»
Aviation | «null» | «null» | «null» | «null» | «null» | «null» | «null» | «null» | «null» | «null» | «null» | «null» | «null» | «null» | «null» | «null» | «null» | «null» | «null» | «null» | «null» | «null» | «null» | «null» | «null» | «null» | «null» | «null» | «null» | «null» | «null» | «null» | «null» | «null» | «null» | «null»
Ocean Going Vessels | «null» | «null» | «null» | «null» | «null» | «null» | «null» | «null» | «null» | «null» | «null» | «null» | «null» | «null» | «null» | «null» | «null» | «null» | «null» | «null» | «null» | «null» | «null» | «null» | «null» | «null» | «null» | «null» | «null» | «null» | «null» | «null» | «null» | «null» | «null» | «null»
Harborcraft | «null» | «null» | «null» | «null» | «null» | «null» | «null» | «null» | «null» | «null» | «null» | «null» | «null» | «null» | «null» | «null» | «null» | «null» | «null» | «null» | «null» | «null» | «null» | «null» | «null» | «null» | «null» | «null» | «null» | «null» | «null» | «null» | «null» | «null» | «null» | «null»
Transportation Other | «null» | «null» | «null» | «null» | «null» | «null» | «null» | «null» | «null» | «null» | «null» | «null» | «null» | «null» | «null» | «null» | «null» | «null» | «null» | «null» | «null» | «null» | «null» | «null» | «null» | «null» | «null» | «null» | «null» | «null» | «null» | «null» | «null» | «null» | «null» | «null»
Total | 240871328.1724 | 241762400.2089 | 242653472.2455 | 243544544.282 | 244435616.3185 | 245326688.355 | 246217760.3915 | 247108832.4281 | 247999904.4646 | 248890976.5011 | 249782048.5376 | 250673120.5741 | 251564192.6107 | 252455264.6472 | 253346336.6837 | 254237408.7202 | 255128480.7567 | 256019552.7933 | 256910624.8298 | 257801696.8663 | 258692768.9028 | 259583840.9393 | 260474912.9759 | 261365985.0124 | 262257057.0489 | 263148129.0854 | 264039201.1219 | 264930273.1585 | 265821345.195 | 266712417.2315 | 267603489.268 | 268494561.3046 | 269385633.3411 | 270276705.3776 | 271167777.4141 | 272058849.4506

## Global Efficiency Intel data
Main source
https://buyclean.org/media/2019/01/CA-Cement-benchmarking-report-Final-1.pdf
Ali Hasanbeigi & Cecilia Springer
"California’s cement industry used around 34.28 petajoules (PJ) of heat from fuel combustion
and 1,340 gigawatt hours (GWh) of electricity in 2015. Compared with the year 2000, this was
a 25% decrease in fuel consumption and a 20% drop in electricity consumption (Figure 8) (van
Oss 2018a)."
The fuel-related CO2 emissions intensity dropped by
17% mainly because of fuel e ciency improvement resulted from upgrades to more ffi cient
preheater-precalciner kilns in several cement plants during this period. In addition, increased
use of natural gas and waste fuels in the cement industry during this period helped to reduce
CO2 emissions intensity. The electricity-related CO2 emissions intensity dropped by 10% during
2000-2015 and is mainly due to electricity e ciency improvements in cement plants and lower
carbon intensity of the electricity grid in California.

## CA Pathways (Oct 2017) data
For comparison, Cement subsector demand in the Updated Scoping Plan plus 60%
Aggregation of E3 Cement fuels demand
| 2015 | 2016 | 2017 | 2018 | 2019 | 2020 | 2021 | 2022 | 2023 | 2024 | 2025 | 2026 | 2027 | 2028 | 2029 | 2030 | 2031 | 2032 | 2033 | 2034 | 2035 | 2036 | 2037 | 2038 | 2039 | 2040 | 2041 | 2042 | 2043 | 2044 | 2045 | 2046 | 2047 | 2048 | 2049 | 2050
GWh electricity | 4384.1919 | 4366.8401 | 4353.1666 | 4335.7247 | 4318.2466 | 4273.6338 | 4236.4568 | 4195.7955 | 4158.8182 | 4118.4334 | 4090.4005 | 4069.6287 | 4048.8309 | 4028.007 | 4007.1572 | 3986.2813 | 3988.5236 | 3990.766 | 3993.0083 | 3995.2506 | 3997.493 | 3999.7353 | 4001.9777 | 4004.22 | 4006.4623 | 4008.7047 | 4010.947 | 4013.1893 | 4015.4317 | 4017.674 | 4019.9163 | 4022.1587 | 4024.401 | 4026.6434 | 4028.8857 | 4031.128
Waste heat | 0 | 0 | 0 | 0 | 0 | 0 | 0 | 0 | 0 | 0 | 0 | 0 | 0 | 0 | 0 | 0 | 0 | 0 | 0 | 0 | 0 | 0 | 0 | 0 | 0 | 0 | 0 | 0 | 0 | 0 | 0 | 0 | 0 | 0 | 0 | 0
Pipeline natural gas (PJ) | 23.1763 | 23.2198 | 23.2983 | 23.5525 | 23.666 | 23.6497 | 23.6841 | 23.6764 | 23.6671 | 23.6223 | 23.5618 | 23.5446 | 23.5261 | 23.5064 | 23.4853 | 23.4629 | 23.5759 | 23.689 | 23.8021 | 23.9152 | 24.0283 | 24.1413 | 24.2544 | 24.3675 | 24.4806 | 24.5937 | 24.7068 | 24.8198 | 24.9329 | 25.046 | 25.1591 | 25.2722 | 25.3853 | 25.4983 | 25.6114 | 25.7245
EIA data on therms
https://www.eia.gov/tools/faqs/faq.php?id=45&t=8
MMBtu—1,000,000 British thermal units
Therm—One therm equals 100,000 Btu, or 0.10 MMBtu
1000000 | Mtherm to therm
0.1 | MMBtu per therm
1.0551e-06 | PJ per MBTu |  | https://www.iea.org/statistics/resources/unitconverter/
Pipeline natural gas (MMBtu) | 21966893.7762 | 22008080.8802 | 22082551.5884 | 22323507.2604 | 22431074.1321 | 22415609.7529 | 22448241.1431 | 22440860.2759 | 22432087.8978 | 22389601.9128 | 22332252.579 | 22315988.1129 | 22298479.7608 | 22279727.5225 | 22259731.3982 | 22238491.3878 | 22345672.9047 | 22452854.4216 | 22560035.9386 | 22667217.4555 | 22774398.9724 | 22881580.4893 | 22988762.0062 | 23095943.5231 | 23203125.04 | 23310306.5569 | 23417488.0738 | 23524669.5907 | 23631851.1076 | 23739032.6245 | 23846214.1414 | 23953395.6583 | 24060577.1753 | 24167758.6922 | 24274940.2091 | 24382121.726
Pipeline natural gas (Mtherm) | 219.6689 | 220.0808 | 220.8255 | 223.2351 | 224.3107 | 224.1561 | 224.4824 | 224.4086 | 224.3209 | 223.896 | 223.3225 | 223.1599 | 222.9848 | 222.7973 | 222.5973 | 222.3849 | 223.4567 | 224.5285 | 225.6004 | 226.6722 | 227.744 | 228.8158 | 229.8876 | 230.9594 | 232.0313 | 233.1031 | 234.1749 | 235.2467 | 236.3185 | 237.3903 | 238.4621 | 239.534 | 240.6058 | 241.6776 | 242.7494 | 243.8212
Cement | 4384.1919 | 4366.8401 | 4353.1666 | 4335.7247 | 4318.2466 | 4273.6338 | 4236.4568 | 4195.7955 | 4158.8182 | 4118.4334 | 4090.4005 | 4069.6287 | 4048.8309 | 4028.007 | 4007.1572 | 3986.2813 | 3988.5236 | 3990.766 | 3993.0083 | 3995.2506 | 3997.493 | 3999.7353 | 4001.9777 | 4004.22 | 4006.4623 | 4008.7047 | 4010.947 | 4013.1893 | 4015.4317 | 4017.674 | 4019.9163 | 4022.1587 | 4024.401 | 4026.6434 | 4028.8857 | 4031.128

## Cement calcs
| 2015 | 2016 | 2017 | 2018 | 2019 | 2020 | 2021 | 2022 | 2023 | 2024 | 2025 | 2026 | 2027 | 2028 | 2029 | 2030 | 2031 | 2032 | 2033 | 2034 | 2035 | 2036 | 2037 | 2038 | 2039 | 2040 | 2041 | 2042 | 2043 | 2044 | 2045 | 2046 | 2047 | 2048 | 2049 | 2050
Btu
Coal | 2.9612e+13 | 2.9277e+13 | 2.8941e+13 | 2.8605e+13 | 2.827e+13 | 2.7934e+13 | 2.7599e+13 | 2.7263e+13 | 2.6927e+13 | 2.6592e+13 | 2.6256e+13 | 2.5921e+13 | 2.5585e+13 | 2.5249e+13 | 2.4914e+13 | 2.4578e+13 | 2.43e+13 | 2.4021e+13 | 2.3742e+13 | 2.3464e+13 | 2.3185e+13 | 2.2907e+13 | 2.2628e+13 | 2.235e+13 | 2.2071e+13 | 2.1793e+13 | 2.1514e+13 | 2.1236e+13 | 2.0957e+13 | 2.0678e+13 | 2.04e+13 | 2.04e+13 | 2.04e+13 | 2.04e+13 | 2.04e+13 | 2.04e+13
Natural Gas | 2.879e+12 | 2.8463e+12 | 2.8137e+12 | 2.7811e+12 | 2.7485e+12 | 2.7158e+12 | 2.6832e+12 | 2.6506e+12 | 2.6179e+12 | 2.5853e+12 | 2.5527e+12 | 2.5201e+12 | 2.4874e+12 | 2.4548e+12 | 2.4222e+12 | 2.3895e+12 | 2.3625e+12 | 2.3354e+12 | 2.3083e+12 | 2.2812e+12 | 2.2541e+12 | 2.2271e+12 | 2.2e+12 | 2.1729e+12 | 2.1458e+12 | 2.1187e+12 | 2.0916e+12 | 2.0646e+12 | 2.0375e+12 | 2.0104e+12 | 1.9833e+12 | 1.9833e+12 | 1.9833e+12 | 1.9833e+12 | 1.9833e+12 | 1.9833e+12
Electricity | 4572269784200 | 4.5418e+12 | 4.5115e+12 | 4.4814e+12 | 4.4515e+12 | 4.4218e+12 | 4.3922e+12 | 4.3627e+12 | 4.3334e+12 | 4.3042e+12 | 4.2751e+12 | 4.2462e+12 | 4.2173e+12 | 4.1886e+12 | 4.1599e+12 | 4115042805780 | 4.0876e+12 | 4.0602e+12 | 4.0327e+12 | 4.0053e+12 | 3.9779e+12 | 3.9504e+12 | 3.923e+12 | 3.8956e+12 | 3.8681e+12 | 3.8407e+12 | 3.8133e+12 | 3.7858e+12 | 3.7584e+12 | 3.731e+12 | 3703538525202 | 3703538525202 | 3703538525202 | 3703538525202 | 3703538525202 | 3703538525202
Coal | 31.2425 | PJ
Natural Gas | 3.0375 | PJ
Electricity | 1340 | GWh
Method used to translate Global Eff Intel data into EPS categories.
Step (1) Combine Coal and Petcoke. See spreadsheet "coke to coal comparison" for work demonstrating the similarity in the GHG emission profile.
Step (2) Equally distribute solid waste and tires combustion to coal and natural gas, weighted according to their proportion in the energy mix for fuel use.
Step (3) A third step involves forecasting the most recent, 2015 data, forward.
This implies
Step (1)
|  | overall energy mix | fraction of combustion fuel mix excluding burning of tires/solid waste
| Coal + Coke | 72% | 0.91139
| Natural gas | 7 | 0.088608
Step (2) |  | Estimated 2015 use per EPS categories
|  | 34.28 | PJ of fuel combustion for heat
| Coal | 31.2425 | PJ
| Natural Gas | 3.0375 | PJ
Step (3) Looking forward
New data show some improvement in energy intensity over time, per Fig 9 shown below.
"E3 CA Pathways cement focus" worksheet shows the E3 trend over time for energy use (roughly constant, some reductions in electricity use).
Energy intensity and energy use are different of course, with the later dependent on amount of production.
Nonetheless, it seems unlikely that the amount of cement used would increase.
We choose to apply the historical improvements to 2015 energy use, thereby implicitly assuming constant production going forward.
per data shown in more detail at the "Global Intel - new cement data" sheet, use the following intensity improvements over a 15 year timeframe
fuel combustion | 17%
electricity use | 10%

## BIFUbC-electricity
Year | 2015 | 2016 | 2017 | 2018 | 2019 | 2020 | 2021 | 2022 | 2023 | 2024 | 2025 | 2026 | 2027 | 2028 | 2029 | 2030 | 2031 | 2032 | 2033 | 2034 | 2035 | 2036 | 2037 | 2038 | 2039 | 2040 | 2041 | 2042 | 2043 | 2044 | 2045 | 2046 | 2047 | 2048 | 2049 | 2050
Cement and other carbonate use (BTU) | 4572269784200 | 4.5418e+12 | 4.5115e+12 | 4.4814e+12 | 4.4515e+12 | 4.4218e+12 | 4.3922e+12 | 4.3627e+12 | 4.3334e+12 | 4.3042e+12 | 4.2751e+12 | 4.2462e+12 | 4.2173e+12 | 4.1886e+12 | 4.1599e+12 | 4115042805780 | 4.0876e+12 | 4.0602e+12 | 4.0327e+12 | 4.0053e+12 | 3.9779e+12 | 3.9504e+12 | 3.923e+12 | 3.8956e+12 | 3.8681e+12 | 3.8407e+12 | 3.8133e+12 | 3.7858e+12 | 3.7584e+12 | 3.731e+12 | 3703538525202 | 3703538525202 | 3703538525202 | 3703538525202 | 3703538525202 | 3703538525202
Natural gas and petroleum systems (BTU) | 4.5453e+13 | 4.5437e+13 | 4.5402e+13 | 4.5364e+13 | 4.5325e+13 | 4.5287e+13 | 4.5267e+13 | 4.5247e+13 | 4.5228e+13 | 4.521e+13 | 4.539e+13 | 4.5571e+13 | 4.5752e+13 | 4.5933e+13 | 4.6114e+13 | 4.6294e+13 | 4.6475e+13 | 4.6656e+13 | 4.6837e+13 | 4.7018e+13 | 4.7198e+13 | 4.7379e+13 | 4.756e+13 | 4.7741e+13 | 4.7922e+13 | 4.8103e+13 | 4.8283e+13 | 4.8464e+13 | 4.8645e+13 | 4.8826e+13 | 4.9007e+13 | 4.9187e+13 | 4.9368e+13 | 4.9549e+13 | 4.973e+13 | 4.9911e+13
Iron and steel (BTU) | 2.4235e+12 | 2.4087e+12 | 2.3925e+12 | 2.3733e+12 | 2.3547e+12 | 2.3374e+12 | 2.3219e+12 | 2.3065e+12 | 2.2906e+12 | 2.2746e+12 | 2.27e+12 | 2.2624e+12 | 2.2548e+12 | 2.2472e+12 | 2.2396e+12 | 2.232e+12 | 2.2245e+12 | 2.2169e+12 | 2.2093e+12 | 2.2017e+12 | 2.1941e+12 | 2.1865e+12 | 2.1789e+12 | 2.1713e+12 | 2.1637e+12 | 2.1561e+12 | 2.1485e+12 | 2.1409e+12 | 2.1333e+12 | 2.1258e+12 | 2.1182e+12 | 2.1106e+12 | 2.103e+12 | 2.0954e+12 | 2.0878e+12 | 2.0802e+12
Chemicals (BTU) | 9.8715e+12 | 9.8653e+12 | 9.7978e+12 | 9.7153e+12 | 9.6605e+12 | 9.613e+12 | 9.5752e+12 | 9.5346e+12 | 9.4888e+12 | 9.4429e+12 | 9.5112e+12 | 9.5393e+12 | 9.5674e+12 | 9.5954e+12 | 9.6235e+12 | 9.6516e+12 | 9.6796e+12 | 9.7077e+12 | 9.7358e+12 | 9.7639e+12 | 9.7919e+12 | 9.82e+12 | 9.8481e+12 | 9.8761e+12 | 9.9042e+12 | 9.9323e+12 | 9.9604e+12 | 9.9884e+12 | 1.0016e+13 | 1.0045e+13 | 1.0073e+13 | 1.0101e+13 | 1.0129e+13 | 1.0157e+13 | 1.0185e+13 | 1.0213e+13
Mining (BTU) | 1.3634e+12 | 1.3443e+12 | 1.3209e+12 | 1.2907e+12 | 1.2618e+12 | 1.2362e+12 | 1.2067e+12 | 1.1807e+12 | 1.1551e+12 | 1.131e+12 | 1.115e+12 | 1.096e+12 | 1.0771e+12 | 1.0581e+12 | 1.0392e+12 | 1.0202e+12 | 1.0013e+12 | 982336469615.5555 | 963386807934.304 | 944437146253.0524 | 925487484571.8041 | 906537822890.5525 | 887588161209.3009 | 868638499528.0526 | 849688837846.801 | 830739176165.5494 | 811789514484.3011 | 792839852803.0496 | 773890191121.7979 | 754940529440.5497 | 735990867759.2981 | 717041206078.0465 | 698091544396.7983 | 679141882715.5466 | 660192221034.2949 | 641242559353.0468
Waste management (BTU) | 7.8058e+12 | 7.8752e+12 | 7.9447e+12 | 8.0138e+12 | 8.0825e+12 | 8.1515e+12 | 8.221e+12 | 8.2913e+12 | 8.3603e+12 | 8.4328e+12 | 8.5035e+12 | 8.5736e+12 | 8.6444e+12 | 8.7144e+12 | 8.781e+12 | 8.8471e+12 | 8.9114e+12 | 8.9784e+12 | 9.0498e+12 | 9.1159e+12 | 9.1806e+12 | 9.2419e+12 | 9.3025e+12 | 9.3632e+12 | 9.4222e+12 | 9.4788e+12 | 9.5343e+12 | 9.5895e+12 | 9.6434e+12 | 9.6962e+12 | 9.7478e+12 | 9.7982e+12 | 9.8474e+12 | 9.8959e+12 | 9.9436e+12 | 9.9897e+12
Agriculture (BTU) | 7.6666e+13 | 7.7599e+13 | 7.8455e+13 | 7.9272e+13 | 8.0032e+13 | 8.0301e+13 | 8.0506e+13 | 8.0639e+13 | 8.0699e+13 | 8.0685e+13 | 8.0976e+13 | 8.1231e+13 | 8.1478e+13 | 8.1718e+13 | 8.1949e+13 | 8.2173e+13 | 8.2388e+13 | 8.2596e+13 | 8.2796e+13 | 8.2988e+13 | 8.3172e+13 | 8.3834e+13 | 8.4496e+13 | 8.5158e+13 | 8.582e+13 | 8.6482e+13 | 8.7144e+13 | 8.7806e+13 | 8.8468e+13 | 8.913e+13 | 8.9792e+13 | 9.0454e+13 | 9.1116e+13 | 91778165025725 | 9.244e+13 | 9.3102e+13
Other industries (BTU) | 1.4286e+14 | 1.4378e+14 | 1.4454e+14 | 1.4496e+14 | 1.4546e+14 | 1.461e+14 | 1.4702e+14 | 1.481e+14 | 1.4912e+14 | 1.5015e+14 | 1.5211e+14 | 1.5381e+14 | 1.5554e+14 | 1.5731e+14 | 1.5912e+14 | 1.6097e+14 | 1.6244e+14 | 1.6391e+14 | 1.6538e+14 | 1.6684e+14 | 1.683e+14 | 1.6976e+14 | 1.7121e+14 | 1.7267e+14 | 1.7412e+14 | 1.7556e+14 | 1.7701e+14 | 1.7846e+14 | 179901086534387 | 1.8134e+14 | 1.8278e+14 | 1.8421e+14 | 1.8565e+14 | 1.8707e+14 | 1.885e+14 | 189924319772327
Agriculture
Electricity--GWh | 22031.992 | 22306.2624 | 22561.969 | 22810.3786 | 23041.0068 | 23127.1862 | 23194.1257 | 23240.1002 | 23265.113 | 23268.5648 | 23348.5792 | 23426.2781 | 23501.6617 | 23574.7298 | 23645.4825 | 23713.9198 | 23780.0416 | 23843.848 | 23905.339 | 23964.5146 | 24021.3747 | 24218.2986 | 24415.2224 | 24612.1463 | 24809.0701 | 25005.994 | 25202.9178 | 25399.8417 | 25596.7656 | 25793.6894 | 25990.6133 | 26187.5371 | 26384.461 | 26581.3848 | 26778.3087 | 26975.2326
Logging and wood
Electricity--GWh | 436.6503 | 435.7779 | 430.8822 | 422.0926 | 413.955 | 406.8276 | 399.8218 | 392.7913 | 385.4481 | 378.013 | 383.0613 | 380.1517 | 377.242 | 374.3324 | 371.4228 | 368.5132 | 365.6036 | 362.694 | 359.7844 | 356.8748 | 353.9652 | 351.0556 | 348.1459 | 345.2363 | 342.3267 | 339.4171 | 336.5075 | 333.5979 | 330.6883 | 327.7787 | 324.8691 | 321.9594 | 319.0498 | 316.1402 | 313.2306 | 310.321
Cement
Electricity--GWh | 4384.1919 | 4366.8401 | 4353.1666 | 4335.7247 | 4318.2466 | 4297.0724 | 4283.1824 | 4265.5962 | 4251.58 | 4233.9035 | 4228.7975 | 4231.1829 | 4233.5684 | 4235.9539 | 4238.3393 | 4240.7248 | 4243.1103 | 4245.4957 | 4247.8812 | 4250.2666 | 4252.6521 | 4255.0376 | 4257.423 | 4259.8085 | 4262.194 | 4264.5794 | 4266.9649 | 4269.3504 | 4271.7358 | 4274.1213 | 4276.5068 | 4278.8922 | 4281.2777 | 4283.6631 | 4286.0486 | 4288.4341
Chemicals
Electricity--GWh | 2893.0416 | 2891.2371 | 2871.4496 | 2847.2655 | 2831.2001 | 2817.2859 | 2806.202 | 2794.3067 | 2780.9019 | 2767.4309 | 2787.4615 | 2795.6883 | 2803.9152 | 2812.142 | 2820.3689 | 2828.5957 | 2836.8225 | 2845.0494 | 2853.2762 | 2861.5031 | 2869.7299 | 2877.9568 | 2886.1836 | 2894.4104 | 2902.6373 | 2910.8641 | 2919.091 | 2927.3178 | 2935.5447 | 2943.7715 | 2951.9984 | 2960.2252 | 2968.452 | 2976.6789 | 2984.9057 | 2993.1326
Primary metal (Iron and Steel)
Electricity--GWh | 710.2466 | 705.9281 | 701.1755 | 695.5477 | 690.0898 | 685.0217 | 680.487 | 675.9673 | 671.3165 | 666.6089 | 665.2729 | 663.0479 | 660.8228 | 658.5978 | 656.3727 | 654.1476 | 651.9226 | 649.6975 | 647.4725 | 645.2474 | 643.0223 | 640.7973 | 638.5722 | 636.3472 | 634.1221 | 631.897 | 629.672 | 627.4469 | 625.2219 | 622.9968 | 620.7717 | 618.5467 | 616.3216 | 614.0966 | 611.8715 | 609.6464
Mining
Electricity--GWh | 399.5653 | 393.986 | 387.105 | 378.2763 | 369.8096 | 362.2864 | 353.6539 | 346.0315 | 338.5397 | 331.4644 | 326.7696 | 321.216 | 315.6624 | 310.1088 | 304.5552 | 299.0016 | 293.448 | 287.8944 | 282.3408 | 276.7872 | 271.2336 | 265.68 | 260.1264 | 254.5728 | 249.0192 | 243.4656 | 237.912 | 232.3584 | 226.8048 | 221.2512 | 215.6976 | 210.144 | 204.5904 | 199.0368 | 193.4832 | 187.9296
Natural gas and petroleum systems
OGE unspecified
Electricity--GWh | 5832.5245 | 5824.8548 | 5816.6851 | 5809.1798 | 5801.6731 | 5794.1648 | 5785.7215 | 5777.382 | 5769.0469 | 5760.9353 | 5811.2433 | 5861.5513 | 5911.8593 | 5962.1672 | 6012.4752 | 6062.7832 | 6113.0911 | 6163.3991 | 6213.7071 | 6264.015 | 6314.323 | 6364.631 | 6414.939 | 6465.2469 | 6515.5549 | 6565.8629 | 6616.1708 | 6666.4788 | 6716.7868 | 6767.0947 | 6817.4027 | 6867.7107 | 6918.0187 | 6968.3266 | 7018.6346 | 7068.9426
Petroleum refining unspecified
Electricity--GWh | 7488.4764 | 7491.428 | 7489.3608 | 7485.7748 | 7481.67 | 7478.0463 | 7480.6318 | 7483.3141 | 7485.9963 | 7488.6786 | 7491.3608 | 7494.0431 | 7496.7254 | 7499.4076 | 7502.0899 | 7504.7721 | 7507.4544 | 7510.1367 | 7512.8189 | 7515.5012 | 7518.1834 | 7520.8657 | 7523.548 | 7526.2302 | 7528.9125 | 7531.5947 | 7534.277 | 7536.9593 | 7539.6415 | 7542.3238 | 7545.006 | 7547.6883 | 7550.3706 | 7553.0528 | 7555.7351 | 7558.4173
Wastewater
Electricity--GWh | 2287.6631 | 2307.9966 | 2328.3723 | 2348.6167 | 2368.7442 | 2388.962 | 2409.3425 | 2429.9266 | 2450.1664 | 2471.4096 | 2492.118 | 2512.6739 | 2533.4268 | 2553.9391 | 2573.4703 | 2592.8242 | 2611.6727 | 2631.3117 | 2652.2201 | 2671.6138 | 2690.5747 | 2708.5203 | 2726.2851 | 2744.0891 | 2761.3649 | 2777.9476 | 2794.2248 | 2810.4182 | 2826.1882 | 2841.6667 | 2856.8078 | 2871.5549 | 2885.9962 | 2900.2108 | 2914.1866 | 2927.6937
(Subtracted from "other industries")
Other industries
Construction
Electricity--GWh | 1122.1131 | 1131.6461 | 1133.6062 | 1127.3623 | 1120.3901 | 1118.5565 | 1113.0447 | 1111.157 | 1108.512 | 1104.403 | 1122.2604 | 1128.021 | 1133.7816 | 1139.5422 | 1145.3028 | 1151.0634 | 1156.824 | 1162.5846 | 1168.3452 | 1174.1058 | 1179.8665 | 1185.6271 | 1191.3877 | 1197.1483 | 1202.9089 | 1208.6695 | 1214.4301 | 1220.1907 | 1225.9513 | 1231.7119 | 1237.4725 | 1243.2331 | 1248.9937 | 1254.7543 | 1260.5149 | 1266.2755
Food and beverage
Electricity--GWh | 4143.7533 | 4129.5171 | 4108.5308 | 4074.2493 | 4039.3695 | 4003.9027 | 3970.0422 | 3934.8712 | 3898.4126 | 3861.405 | 3879.0265 | 3872.2375 | 3865.4485 | 3858.6596 | 3851.8706 | 3845.0816 | 3838.2926 | 3831.5037 | 3824.7147 | 3817.9257 | 3811.1368 | 3804.3478 | 3797.5588 | 3790.7699 | 3783.9809 | 3777.1919 | 3770.403 | 3763.614 | 3756.825 | 3750.0361 | 3743.2471 | 3736.4581 | 3729.6691 | 3722.8802 | 3716.0912 | 3709.3022
Food processing
Electricity--GWh | 1085.2509 | 1084.987 | 1080.9579 | 1072.4819 | 1064.0362 | 1055.6209 | 1047.2359 | 1038.8812 | 1029.8373 | 1020.8312 | 1030.9911 | 1031.0422 | 1031.0933 | 1031.1445 | 1031.1956 | 1031.2467 | 1031.2979 | 1031.349 | 1031.4001 | 1031.4513 | 1031.5024 | 1031.5535 | 1031.6047 | 1031.6558 | 1031.7069 | 1031.7581 | 1031.8092 | 1031.8603 | 1031.9115 | 1031.9626 | 1032.0137 | 1032.0649 | 1032.116 | 1032.1671 | 1032.2183 | 1032.2694
Textile mills
Electricity--GWh | 121.1251 | 119.6969 | 118.4253 | 117.0123 | 115.6072 | 114.2833 | 113.0397 | 111.73 | 110.4276 | 109.2044 | 108.1045 | 107.2587 | 106.4129 | 105.5671 | 104.7212 | 103.8754 | 103.0296 | 102.1838 | 101.338 | 100.4922 | 99.6464 | 98.8006 | 97.9547 | 97.1089 | 96.2631 | 95.4173 | 94.5715 | 93.7257 | 92.8799 | 92.0341 | 91.1882 | 90.3424 | 89.4966 | 88.6508 | 87.805 | 86.9592
Textile product mills
Electricity--GWh | 50.22 | 49.2676 | 48.4109 | 47.2564 | 46.1471 | 45.1485 | 44.1644 | 43.1872 | 42.1593 | 41.1317 | 40.4732 | 39.6978 | 38.9224 | 38.147 | 37.3716 | 36.5962 | 35.8208 | 35.0454 | 34.27 | 33.4946 | 32.7192 | 31.9438 | 31.1684 | 30.393 | 29.6176 | 28.8422 | 28.0668 | 27.2914 | 26.516 | 25.7406 | 24.9652 | 24.1898 | 23.4144 | 22.639 | 21.8636 | 21.0882
Apparel and leather
Electricity--GWh | 188.044 | 186.4678 | 184.4524 | 182.0043 | 179.6449 | 177.3732 | 175.2608 | 173.0158 | 170.8565 | 168.6385 | 168.2107 | 167.0961 | 165.9814 | 164.8667 | 163.7521 | 162.6374 | 161.5227 | 160.4081 | 159.2934 | 158.1788 | 157.0641 | 155.9494 | 154.8348 | 153.7201 | 152.6055 | 151.4908 | 150.3761 | 149.2615 | 148.1468 | 147.0321 | 145.9175 | 144.8028 | 143.6882 | 142.5735 | 141.4588 | 140.3442
Paper
Electricity--GWh | 532.7254 | 523.6116 | 516.6435 | 509.0614 | 501.5352 | 494.3535 | 487.1516 | 479.7892 | 472.1305 | 464.3238 | 460.4624 | 456.8129 | 453.1634 | 449.5139 | 445.8644 | 442.2149 | 438.5654 | 434.9159 | 431.2664 | 427.6169 | 423.9674 | 420.3179 | 416.6685 | 413.019 | 409.3695 | 405.72 | 402.0705 | 398.421 | 394.7715 | 391.122 | 387.4725 | 383.823 | 380.1735 | 376.524 | 372.8745 | 369.225
Pulp and paperboard mills
Electricity--GWh | 474.0004 | 467.0452 | 460.7322 | 454.1684 | 447.7967 | 441.3974 | 435.1869 | 429.0907 | 423.0368 | 417.0949 | 413.4378 | 410.5798 | 407.7219 | 404.8639 | 402.006 | 399.148 | 396.2901 | 393.4322 | 390.5742 | 387.7163 | 384.8583 | 382.0004 | 379.1424 | 376.2845 | 373.4265 | 370.5686 | 367.7106 | 364.8527 | 361.9948 | 359.1368 | 356.2789 | 353.4209 | 350.563 | 347.705 | 344.8471 | 341.9891
Printing
Electricity--GWh | 460.1254 | 453.9637 | 447.3243 | 439.1852 | 431.2584 | 423.6868 | 416.3927 | 409.1566 | 401.8355 | 394.503 | 391.3357 | 386.9646 | 382.5935 | 378.2224 | 373.8513 | 369.4803 | 365.1092 | 360.7381 | 356.367 | 351.9959 | 347.6248 | 343.2537 | 338.8827 | 334.5116 | 330.1405 | 325.7694 | 321.3983 | 317.0272 | 312.6562 | 308.2851 | 303.914 | 299.5429 | 295.1718 | 290.8007 | 286.4297 | 282.0586
Plastics and Rubber
Electricity--GWh | 1861.5015 | 1922.4785 | 1951.4937 | 1985.2074 | 2034.5231 | 2088.9581 | 2147.6852 | 2204.1342 | 2255.4674 | 2306.031 | 2384.7359 | 2451.8063 | 2518.8766 | 2585.947 | 2653.0174 | 2720.0878 | 2787.1582 | 2854.2285 | 2921.2989 | 2988.3693 | 3055.4397 | 3122.5101 | 3189.5804 | 3256.6508 | 3323.7212 | 3390.7916 | 3457.862 | 3524.9323 | 3592.0027 | 3659.0731 | 3726.1435 | 3793.2139 | 3860.2842 | 3927.3546 | 3994.425 | 4061.4954
Nonmetallic mineral
Electricity--GWh | 437.7441 | 434.8178 | 432.4938 | 429.5805 | 426.7487 | 423.8509 | 421.1796 | 418.4416 | 415.71 | 412.9132 | 412.0383 | 411.3235 | 410.6086 | 409.8938 | 409.1789 | 408.4641 | 407.7492 | 407.0343 | 406.3195 | 405.6046 | 404.8898 | 404.1749 | 403.4601 | 402.7452 | 402.0304 | 401.3155 | 400.6007 | 399.8858 | 399.171 | 398.4561 | 397.7413 | 397.0264 | 396.3116 | 395.5967 | 394.8819 | 394.167
Glass
Electricity--GWh | 3587.2529 | 3655.5031 | 3732.2235 | 3796.6273 | 3848.928 | 3907.4963 | 3972.1899 | 4039.2827 | 4105.143 | 4169.7709 | 4241.0355 | 4325.9299 | 4410.8243 | 4495.7188 | 4580.6132 | 4665.5076 | 4750.4021 | 4835.2965 | 4920.191 | 5005.0854 | 5089.9798 | 5174.8743 | 5259.7687 | 5344.6631 | 5429.5576 | 5514.452 | 5599.3464 | 5684.2409 | 5769.1353 | 5854.0298 | 5938.9242 | 6023.8186 | 6108.7131 | 6193.6075 | 6278.5019 | 6363.3964
Fabricated metal
Electricity--GWh | 1709.5932 | 1725.8713 | 1737.4252 | 1740.6356 | 1744.4445 | 1748.8401 | 1755.2627 | 1762.2321 | 1767.5814 | 1772.049 | 1798.0091 | 1815.5553 | 1833.1015 | 1850.6476 | 1868.1938 | 1885.74 | 1903.2861 | 1920.8323 | 1938.3785 | 1955.9246 | 1973.4708 | 1991.017 | 2008.5631 | 2026.1093 | 2043.6555 | 2061.2016 | 2078.7478 | 2096.294 | 2113.8401 | 2131.3863 | 2148.9325 | 2166.4786 | 2184.0248 | 2201.571 | 2219.1171 | 2236.6633
Machinery
Electricity--GWh | 872.3379 | 863.7208 | 855.1464 | 845.8753 | 836.654 | 827.4825 | 819.0896 | 810.7393 | 801.7102 | 793.4489 | 788.6711 | 784.0353 | 779.3995 | 774.7637 | 770.1279 | 765.4921 | 760.8564 | 756.2206 | 751.5848 | 746.949 | 742.3132 | 737.6774 | 733.0417 | 728.4059 | 723.7701 | 719.1343 | 714.4985 | 709.8627 | 705.227 | 700.5912 | 695.9554 | 691.3196 | 686.6838 | 682.048 | 677.4123 | 672.7765
Computer and electronic
Electricity--GWh | 2352.0019 | 2330.1146 | 2310.558 | 2289.5982 | 2269.4691 | 2248.6896 | 2228.7353 | 2208.8672 | 2189.0851 | 2169.3891 | 2155.3758 | 2143.149 | 2130.9222 | 2118.6954 | 2106.4686 | 2094.2418 | 2082.0151 | 2069.7883 | 2057.5615 | 2045.3347 | 2033.1079 | 2020.8811 | 2008.6543 | 1996.4276 | 1984.2008 | 1971.974 | 1959.7472 | 1947.5204 | 1935.2936 | 1923.0668 | 1910.8401 | 1898.6133 | 1886.3865 | 1874.1597 | 1861.9329 | 1849.7061
Semiconductor
Electricity--GWh | 1662.0013 | 1644.8307 | 1629.9747 | 1613.6993 | 1597.4993 | 1582.1111 | 1566.7929 | 1551.5446 | 1536.3662 | 1521.2578 | 1509.4218 | 1499.3804 | 1489.339 | 1479.2975 | 1469.2561 | 1459.2147 | 1449.1732 | 1439.1318 | 1429.0903 | 1419.0489 | 1409.0075 | 1398.966 | 1388.9246 | 1378.8832 | 1368.8417 | 1358.8003 | 1348.7588 | 1338.7174 | 1328.676 | 1318.6345 | 1308.5931 | 1298.5517 | 1288.5102 | 1278.4688 | 1268.4273 | 1258.3859
Electrical equipment and appliances
Electricity--GWh | 302.2502 | 312.1517 | 320.5592 | 325.1882 | 330.2928 | 336.6037 | 343.5203 | 350.2308 | 356.7371 | 363.1858 | 371.7752 | 379.6724 | 387.5696 | 395.4667 | 403.3639 | 411.2611 | 419.1582 | 427.0554 | 434.9526 | 442.8497 | 450.7469 | 458.644 | 466.5412 | 474.4384 | 482.3355 | 490.2327 | 498.1299 | 506.027 | 513.9242 | 521.8214 | 529.7185 | 537.6157 | 545.5128 | 553.41 | 561.3072 | 569.2043
Transportation equipment
Electricity--GWh | 1274.1236 | 1259.085 | 1245.6178 | 1231.4831 | 1218.1627 | 1204.1819 | 1191.0083 | 1177.9063 | 1164.8759 | 1151.9171 | 1141.8417 | 1133.9193 | 1125.9969 | 1118.0746 | 1110.1522 | 1102.2299 | 1094.3075 | 1086.3851 | 1078.4628 | 1070.5404 | 1062.618 | 1054.6957 | 1046.7733 | 1038.8509 | 1030.9286 | 1023.0062 | 1015.0839 | 1007.1615 | 999.2391 | 991.3168 | 983.3944 | 975.472 | 967.5497 | 959.6273 | 951.7049 | 943.7826
Furniture
Electricity--GWh | 186.8251 | 184.7782 | 181.8504 | 176.9445 | 172.4444 | 168.6382 | 165.0788 | 161.3276 | 157.0986 | 152.6868 | 153.0879 | 150.6872 | 148.2866 | 145.8859 | 143.4853 | 141.0847 | 138.684 | 136.2834 | 133.8828 | 131.4821 | 129.0815 | 126.6809 | 124.2802 | 121.8796 | 119.479 | 117.0783 | 114.6777 | 112.277 | 109.8764 | 107.4758 | 105.0751 | 102.6745 | 100.2739 | 97.8732 | 95.4726 | 93.072
Miscellaneous
Electricity--GWh | 3631.8661 | 3608.4282 | 3589.1339 | 3568.0094 | 3546.921 | 3523.3065 | 3498.2965 | 3470.4629 | 3441.2916 | 3411.1628 | 3442.4617 | 3442.3237 | 3442.1857 | 3442.0477 | 3441.9097 | 3441.7717 | 3441.6337 | 3441.4956 | 3441.3576 | 3441.2196 | 3441.0816 | 3440.9436 | 3440.8056 | 3440.6676 | 3440.5296 | 3440.3916 | 3440.2536 | 3440.1156 | 3439.9776 | 3439.8396 | 3439.7016 | 3439.5636 | 3439.4256 | 3439.2876 | 3439.1496 | 3439.0116
Publishing
Electricity--GWh | 498.3754 | 501.7533 | 504.4627 | 505.7775 | 506.6004 | 506.794 | 506.8752 | 506.5577 | 505.9912 | 505.2507 | 515.5036 | 520.1512 | 524.7988 | 529.4465 | 534.0941 | 538.7418 | 543.3894 | 548.037 | 552.6847 | 557.3323 | 561.98 | 566.6276 | 571.2753 | 575.9229 | 580.5705 | 585.2182 | 589.8658 | 594.5135 | 599.1611 | 603.8087 | 608.4564 | 613.104 | 617.7517 | 622.3993 | 627.0469 | 631.6946
TCU unspecified
Electricity--GWh | 15316.2584 | 15548.0044 | 15769.0273 | 15950.7789 | 16151.8415 | 16376.6857 | 16670.2855 | 17009.8068 | 17347.1079 | 17694.9601 | 18051.4206 | 18418.9746 | 18797.6341 | 19187.4248 | 19588.3868 | 20000.5763 | 20302.5303 | 20603.6692 | 20903.9928 | 21203.5011 | 21502.1941 | 21800.0716 | 22097.1338 | 22393.3805 | 22688.8116 | 22983.4273 | 23278.6548 | 23573.0548 | 23866.627 | 24159.3716 | 24451.2885 | 24742.3777 | 25032.6391 | 25322.0728 | 25610.6786 | 25898.4567
Streetlighting -- included under commercial lighting
Electricity--GWh | 0 | 0 | 0 | 0 | 0 | 0 | 0 | 0 | 0 | 0 | 0 | 0 | 0 | 0 | 0 | 0 | 0 | 0 | 0 | 0 | 0 | 0 | 0 | 0 | 0 | 0 | 0 | 0 | 0 | 0 | 0 | 0 | 0 | 0 | 0 | 0

## BIFUbC-coal
Year | 2015 | 2016 | 2017 | 2018 | 2019 | 2020 | 2021 | 2022 | 2023 | 2024 | 2025 | 2026 | 2027 | 2028 | 2029 | 2030 | 2031 | 2032 | 2033 | 2034 | 2035 | 2036 | 2037 | 2038 | 2039 | 2040 | 2041 | 2042 | 2043 | 2044 | 2045 | 2046 | 2047 | 2048 | 2049 | 2050
Cement and other carbonate use (BTU) | 2.9612e+13 | 2.9277e+13 | 2.8941e+13 | 2.8605e+13 | 2.827e+13 | 2.7934e+13 | 2.7599e+13 | 2.7263e+13 | 2.6927e+13 | 2.6592e+13 | 2.6256e+13 | 2.5921e+13 | 2.5585e+13 | 2.5249e+13 | 2.4914e+13 | 2.4578e+13 | 2.43e+13 | 2.4021e+13 | 2.3742e+13 | 2.3464e+13 | 2.3185e+13 | 2.2907e+13 | 2.2628e+13 | 2.235e+13 | 2.2071e+13 | 2.1793e+13 | 2.1514e+13 | 2.1236e+13 | 2.0957e+13 | 2.0678e+13 | 2.04e+13 | 2.04e+13 | 2.04e+13 | 2.04e+13 | 2.04e+13 | 2.04e+13
Natural gas and petroleum systems (BTU) | 5.5562e+13 | 5.47e+13 | 5.3837e+13 | 5.2975e+13 | 5.2112e+13 | 51249587062937 | 5.0387e+13 | 4.9524e+13 | 48661893006993 | 4.7799e+13 | 4.6937e+13 | 4.6074e+13 | 4.5212e+13 | 4.4349e+13 | 4.3487e+13 | 4.2624e+13 | 4.1761e+13 | 4.0899e+13 | 4.0036e+13 | 3.9174e+13 | 3.8311e+13 | 37448552097902 | 3.6586e+13 | 3.5723e+13 | 3.4861e+13 | 3.3998e+13 | 3.3136e+13 | 3.2273e+13 | 3.1411e+13 | 3.0548e+13 | 2.9685e+13 | 2.8823e+13 | 2.796e+13 | 2.7098e+13 | 2.6235e+13 | 2.5373e+13
Iron and steel (BTU) | 0 | 0 | 0 | 0 | 0 | 0 | 0 | 0 | 0 | 0 | 0 | 0 | 0 | 0 | 0 | 0 | 0 | 0 | 0 | 0 | 0 | 0 | 0 | 0 | 0 | 0 | 0 | 0 | 0 | 0 | 0 | 0 | 0 | 0 | 0 | 0
Chemicals (BTU) | 0 | 0 | 0 | 0 | 0 | 0 | 0 | 0 | 0 | 0 | 0 | 0 | 0 | 0 | 0 | 0 | 0 | 0 | 0 | 0 | 0 | 0 | 0 | 0 | 0 | 0 | 0 | 0 | 0 | 0 | 0 | 0 | 0 | 0 | 0 | 0
Mining (BTU) | 0 | 0 | 0 | 0 | 0 | 0 | 0 | 0 | 0 | 0 | 0 | 0 | 0 | 0 | 0 | 0 | 0 | 0 | 0 | 0 | 0 | 0 | 0 | 0 | 0 | 0 | 0 | 0 | 0 | 0 | 0 | 0 | 0 | 0 | 0 | 0
Waste management (BTU) | 0 | 0 | 0 | 0 | 0 | 0 | 0 | 0 | 0 | 0 | 0 | 0 | 0 | 0 | 0 | 0 | 0 | 0 | 0 | 0 | 0 | 0 | 0 | 0 | 0 | 0 | 0 | 0 | 0 | 0 | 0 | 0 | 0 | 0 | 0 | 0
Agriculture (BTU) | 0 | 0 | 0 | 0 | 0 | 0 | 0 | 0 | 0 | 0 | 0 | 0 | 0 | 0 | 0 | 0 | 0 | 0 | 0 | 0 | 0 | 0 | 0 | 0 | 0 | 0 | 0 | 0 | 0 | 0 | 0 | 0 | 0 | 0 | 0 | 0
Other industries (BTU) | 0 | 0 | 0 | 0 | 0 | 0 | 0 | 0 | 0 | 0 | 0 | 0 | 0 | 0 | 0 | 0 | 0 | 0 | 0 | 0 | 0 | 0 | 0 | 0 | 0 | 0 | 0 | 0 | 0 | 0 | 0 | 0 | 0 | 0 | 0 | 0
Natural gas and petroleum systems
Petroleum refining unspecified
Coke--MMBTU | 55562410.4895 | 54699845.8042 | 53837281.1189 | 52974716.4336 | 52112151.7483 | 51249587.0629 | 50387022.3776 | 49524457.6923 | 48661893.007 | 47799328.3217 | 46936763.6364 | 46074198.951 | 45211634.2657 | 44349069.5804 | 43486504.8951 | 42623940.2098 | 41761375.5245 | 40898810.8392 | 40036246.1538 | 39173681.4685 | 38311116.7832 | 37448552.0979 | 36585987.4126 | 35723422.7273 | 34860858.042 | 33998293.3566 | 33135728.6713 | 32273163.986 | 31410599.3007 | 30548034.6154 | 29685469.9301 | 28822905.2448 | 27960340.5594 | 27097775.8741 | 26235211.1888 | 25372646.5035

## BIFUbC-natural-gas
Year | 2015 | 2016 | 2017 | 2018 | 2019 | 2020 | 2021 | 2022 | 2023 | 2024 | 2025 | 2026 | 2027 | 2028 | 2029 | 2030 | 2031 | 2032 | 2033 | 2034 | 2035 | 2036 | 2037 | 2038 | 2039 | 2040 | 2041 | 2042 | 2043 | 2044 | 2045 | 2046 | 2047 | 2048 | 2049 | 2050
Cement and other carbonate use (BTU) | 2.879e+12 | 2.8463e+12 | 2.8137e+12 | 2.7811e+12 | 2.7485e+12 | 2.7158e+12 | 2.6832e+12 | 2.6506e+12 | 2.6179e+12 | 2.5853e+12 | 2.5527e+12 | 2.5201e+12 | 2.4874e+12 | 2.4548e+12 | 2.4222e+12 | 2.3895e+12 | 2.3625e+12 | 2.3354e+12 | 2.3083e+12 | 2.2812e+12 | 2.2541e+12 | 2.2271e+12 | 2.2e+12 | 2.1729e+12 | 2.1458e+12 | 2.1187e+12 | 2.0916e+12 | 2.0646e+12 | 2.0375e+12 | 2.0104e+12 | 1.9833e+12 | 1.9833e+12 | 1.9833e+12 | 1.9833e+12 | 1.9833e+12 | 1.9833e+12
Natural gas and petroleum systems (BTU) | 7.0111e+14 | 6.96e+14 | 6.909e+14 | 6.858e+14 | 6.807e+14 | 6.7561e+14 | 6.7053e+14 | 6.6545e+14 | 6.6037e+14 | 6.553e+14 | 6.5588e+14 | 6.5647e+14 | 657051664972958 | 6.5764e+14 | 6.5822e+14 | 6.588e+14 | 6.5939e+14 | 659971156068043 | 6.6056e+14 | 6.6114e+14 | 6.6172e+14 | 6.6231e+14 | 662890647163126 | 6.6347e+14 | 6.6406e+14 | 6.6464e+14 | 6.6523e+14 | 665810138258210 | 6.6639e+14 | 6.6698e+14 | 6.6756e+14 | 6.6815e+14 | 6.6873e+14 | 6.6931e+14 | 6.699e+14 | 6.7048e+14
Iron and steel (BTU) | 10619548228638 | 1.0505e+13 | 1.035e+13 | 1.0255e+13 | 1.0113e+13 | 9.9769e+12 | 9.8675e+12 | 9.7388e+12 | 9.6085e+12 | 9.4593e+12 | 9.5676e+12 | 9.6253e+12 | 9.683e+12 | 9.7407e+12 | 9.7984e+12 | 9.8561e+12 | 9.9138e+12 | 9.9715e+12 | 1.0029e+13 | 1.0087e+13 | 1.0145e+13 | 1.0202e+13 | 1.026e+13 | 1.0318e+13 | 1.0375e+13 | 1.0433e+13 | 1.0491e+13 | 1.0548e+13 | 1.0606e+13 | 1.0664e+13 | 1.0722e+13 | 1.0779e+13 | 1.0837e+13 | 1.0895e+13 | 1.0952e+13 | 1.101e+13
Chemicals (BTU) | 59540334480000 | 5.9828e+13 | 5.9572e+13 | 5.972e+13 | 5.9756e+13 | 5.9858e+13 | 60116315392040 | 6.0243e+13 | 6.0328e+13 | 6.0309e+13 | 6.1253e+13 | 6.1884e+13 | 6.2514e+13 | 6.3144e+13 | 6.3775e+13 | 6.4405e+13 | 6.5036e+13 | 6.5666e+13 | 6.6296e+13 | 6.6927e+13 | 6.7557e+13 | 6.8187e+13 | 6.8818e+13 | 6.9448e+13 | 7.0079e+13 | 7.0709e+13 | 7.1339e+13 | 7.197e+13 | 7.26e+13 | 7.3231e+13 | 7.3861e+13 | 7.4491e+13 | 7.5122e+13 | 7.5752e+13 | 7.6382e+13 | 7.7013e+13
Mining (BTU) | 2275318500000 | 2.0975e+12 | 1.9327e+12 | 1.9449e+12 | 1.8453e+12 | 2.0721e+12 | 1.6802e+12 | 1.5868e+12 | 1.5024e+12 | 1.3941e+12 | 1.2611e+12 | 1.1544e+12 | 1.0477e+12 | 940972823176.5189 | 834262363420.639 | 727551903664.7581 | 620841443908.877 | 514130984152.996 | 407420524397.115 | 300710064641.234 | 193999604885.353 | 87289145129.4728 | 0 | 0 | 0 | 0 | 0 | 0 | 0 | 0 | 0 | 0 | 0 | 0 | 0 | 0
Waste management (BTU) | 0 | 0 | 0 | 0 | 0 | 0 | 0 | 0 | 0 | 0 | 0 | 0 | 0 | 0 | 0 | 0 | 0 | 0 | 0 | 0 | 0 | 0 | 0 | 0 | 0 | 0 | 0 | 0 | 0 | 0 | 0 | 0 | 0 | 0 | 0 | 0
Agriculture (BTU) | 1.19e+13 | 1.2188e+13 | 1.2255e+13 | 1.2286e+13 | 1.2246e+13 | 1.2178e+13 | 1.2084e+13 | 1.1941e+13 | 1.1759e+13 | 1.1541e+13 | 1.1563e+13 | 1.1583e+13 | 1.1603e+13 | 1.1623e+13 | 1.1643e+13 | 1.1662e+13 | 1.1682e+13 | 1.1702e+13 | 1.1722e+13 | 1.1742e+13 | 1.1762e+13 | 1.1782e+13 | 1.1801e+13 | 1.1821e+13 | 1.1841e+13 | 1.1861e+13 | 1.1881e+13 | 1.1901e+13 | 1.1921e+13 | 1.1941e+13 | 1.196e+13 | 1.198e+13 | 1.2e+13 | 1.202e+13 | 1.204e+13 | 1.206e+13
Other industries (BTU) | 2.5984e+14 | 2.5798e+14 | 2.5572e+14 | 2.5562e+14 | 2.5397e+14 | 2.531e+14 | 2.5068e+14 | 2.486e+14 | 2.4644e+14 | 243784458555872 | 2.4463e+14 | 2.4471e+14 | 244788501797948 | 2.4487e+14 | 2.4495e+14 | 2.4503e+14 | 2.4512e+14 | 2.452e+14 | 245278268362054 | 2.4536e+14 | 2.4544e+14 | 2.4552e+14 | 2.456e+14 | 2.4569e+14 | 245768034926160 | 2.4585e+14 | 2.4593e+14 | 2.4601e+14 | 2.4609e+14 | 2.4618e+14 | 2.4626e+14 | 2.4634e+14 | 2.4642e+14 | 2.465e+14 | 2.4658e+14 | 2.4667e+14
total | 1.0482e+15 | 1041441948257889 | 1.0335e+15 | 1.0284e+15 | 1.0214e+15 | 1015509379332841 | 1.0076e+15 | 1.0002e+15 | 9.9263e+14 | 9.8437e+14 | 9.8671e+14 | 9.8794e+14 | 9.8918e+14 | 9.9041e+14 | 9.9164e+14 | 992877499607920 | 9.9412e+14 | 9.9536e+14 | 9.966e+14 | 9.9784e+14 | 9.9908e+14 | 1.0003e+15 | 1001574662467317 | 1.0029e+15 | 1.0043e+15 | 1.0056e+15 | 1.007e+15 | 1.0083e+15 | 1.0097e+15 | 1010999377230378 | 1.0123e+15 | 1.0137e+15 | 1.0151e+15 | 1.0165e+15 | 1.0178e+15 | 1.0192e+15
Ag
Pipeline Gas--Mtherm | 116.0132 | 118.9199 | 119.6452 | 119.9946 | 119.6445 | 119.0061 | 118.1131 | 116.7246 | 114.9459 | 112.825 | 113.0336 | 113.2423 | 113.451 | 113.6597 | 113.8683 | 114.077 | 114.2857 | 114.4944 | 114.7031 | 114.9117 | 115.1204 | 115.3291 | 115.5378 | 115.7465 | 115.9551 | 116.1638 | 116.3725 | 116.5812 | 116.7898 | 116.9985 | 117.2072 | 117.4159 | 117.6246 | 117.8332 | 118.0419 | 118.2506
Pipeline Gas--Mtherm | 2.9904 | 2.9594 | 2.9088 | 2.8683 | 2.8184 | 2.7784 | 2.7292 | 2.6804 | 2.6413 | 2.5842 | 2.5971 | 2.5871 | 2.5771 | 2.567 | 2.557 | 2.547 | 2.537 | 2.527 | 2.517 | 2.507 | 2.4969 | 2.4869 | 2.4769 | 2.4669 | 2.4569 | 2.4469 | 2.4369 | 2.4269 | 2.4168 | 2.4068 | 2.3968 | 2.3868 | 2.3768 | 2.3668 | 2.3568 | 2.3467
Mining
Pipeline Gas--Mtherm | 22.7532 | 20.9745 | 19.3272 | 19.4493 | 18.4529 | 20.7212 | 16.8018 | 15.8675 | 15.0237 | 13.9414 | 12.611 | 11.5439 | 10.4768 | 9.4097 | 8.3426 | 7.2755 | 6.2084 | 5.1413 | 4.0742 | 3.0071 | 1.94 | 0.87289 | 0 | 0 | 0 | 0 | 0 | 0 | 0 | 0 | 0 | 0 | 0 | 0 | 0 | 0
Chemicals
Pipeline Gas--Mtherm | 595.4033 | 598.2752 | 595.7185 | 597.1983 | 597.5556 | 598.5768 | 601.1632 | 602.4302 | 603.2816 | 603.0943 | 612.5325 | 618.8364 | 625.1402 | 631.444 | 637.7478 | 644.0517 | 650.3555 | 656.6593 | 662.9631 | 669.2669 | 675.5708 | 681.8746 | 688.1784 | 694.4822 | 700.7861 | 707.0899 | 713.3937 | 719.6975 | 726.0014 | 732.3052 | 738.609 | 744.9128 | 751.2166 | 757.5205 | 763.8243 | 770.1281
Cement
Pipeline Gas--Mtherm | 197.6277 | 197.9982 | 198.6682 | 200.836 | 201.8037 | 202.7706 | 204.1856 | 205.2504 | 206.3142 | 207.0782 | 207.7125 | 208.7383 | 209.7642 | 210.79 | 211.8158 | 212.8416 | 213.8674 | 214.8933 | 215.9191 | 216.9449 | 217.9707 | 218.9965 | 220.0224 | 221.0482 | 222.074 | 223.0998 | 224.1256 | 225.1515 | 226.1773 | 227.2031 | 228.2289 | 229.2547 | 230.2806 | 231.3064 | 232.3322 | 233.358
Primary metal (Iron and Steel)
Pipeline Gas--Mtherm | 106.1955 | 105.0506 | 103.4998 | 102.5523 | 101.1292 | 99.7687 | 98.6746 | 97.3883 | 96.0847 | 94.5926 | 95.6762 | 96.2531 | 96.8301 | 97.407 | 97.984 | 98.5609 | 99.1379 | 99.7148 | 100.2918 | 100.8687 | 101.4457 | 102.0226 | 102.5995 | 103.1765 | 103.7534 | 104.3304 | 104.9073 | 105.4843 | 106.0612 | 106.6382 | 107.2151 | 107.7921 | 108.369 | 108.9459 | 109.5229 | 110.0998
Natural gas and petroleum systems
OGE unspecified
Pipeline Gas--Mtherm | 1823.5989 | 1766.6654 | 1709.7807 | 1652.9447 | 1596.1576 | 1539.4194 | 1482.7299 | 1426.0892 | 1369.4974 | 1312.9543 | 1312.9543 | 1312.9543 | 1312.9543 | 1312.9543 | 1312.9543 | 1312.9543 | 1312.9543 | 1312.9543 | 1312.9543 | 1312.9543 | 1312.9543 | 1312.9543 | 1312.9543 | 1312.9543 | 1312.9543 | 1312.9543 | 1312.9543 | 1312.9543 | 1312.9543 | 1312.9543 | 1312.9543 | 1312.9543 | 1312.9543 | 1312.9543 | 1312.9543 | 1312.9543
Petroleum refining unspecified
Pipeline Gas--Mtherm | 1641.3598 | 1634.0803 | 1626.8008 | 1619.5213 | 1612.2418 | 1604.9624 | 1597.6829 | 1590.4034 | 1583.1239 | 1575.8444 | 1568.565 | 1561.2855 | 1554.006 | 1546.7265 | 1539.447 | 1532.1676 | 1524.8881 | 1517.6086 | 1510.3291 | 1503.0496 | 1495.7701 | 1488.4907 | 1481.2112 | 1473.9317 | 1466.6522 | 1459.3727 | 1452.0933 | 1444.8138 | 1437.5343 | 1430.2548 | 1422.9753 | 1415.6959 | 1408.4164 | 1401.1369 | 1393.8574 | 1386.5779
Refinery and Process Gas--MMBTU | 315959155.0117 | 317128004.662 | 318296854.3124 | 319465703.9627 | 320634553.6131 | 321803403.2634 | 322972252.9138 | 324141102.5641 | 325309952.2145 | 326478801.8648 | 327647651.5152 | 328816501.1655 | 329985350.8159 | 331154200.4662 | 332323050.1166 | 333491899.7669 | 334660749.4172 | 335829599.0676 | 336998448.7179 | 338167298.3683 | 339336148.0186 | 340504997.669 | 341673847.3193 | 342842696.9697 | 344011546.62 | 345180396.2704 | 346349245.9207 | 347518095.5711 | 348686945.2214 | 349855794.8718 | 351024644.5221 | 352193494.1725 | 353362343.8228 | 354531193.4732 | 355700043.1235 | 356868892.7739
Other industries
Construction
Pipeline Gas--Mtherm | 62.1587 | 59.5844 | 56.6124 | 58.5376 | 56.9164 | 65.9266 | 54.975 | 53.5067 | 52.1393 | 49.6768 | 50.4856 | 49.3237 | 48.1618 | 46.9999 | 45.838 | 44.6761 | 43.5143 | 42.3524 | 41.1905 | 40.0286 | 38.8667 | 37.7048 | 36.543 | 35.3811 | 34.2192 | 33.0573 | 31.8954 | 30.7335 | 29.5716 | 28.4098 | 27.2479 | 26.086 | 24.9241 | 23.7622 | 22.6003 | 21.4385
Food and beverage
Pipeline Gas--Mtherm | 382.2835 | 379.4639 | 375.8266 | 374.4093 | 370.9101 | 367.248 | 364.1839 | 360.4183 | 356.583 | 352.2125 | 354.4995 | 354.9175 | 355.3355 | 355.7535 | 356.1715 | 356.5894 | 357.0074 | 357.4254 | 357.8434 | 358.2614 | 358.6794 | 359.0974 | 359.5153 | 359.9333 | 360.3513 | 360.7693 | 361.1873 | 361.6053 | 362.0232 | 362.4412 | 362.8592 | 363.2772 | 363.6952 | 364.1132 | 364.5312 | 364.9491
Food processing
Pipeline Gas--Mtherm | 261.7666 | 259.4371 | 256.7136 | 255.6593 | 253.1731 | 250.6024 | 248.4696 | 245.8355 | 243.1501 | 240.1123 | 241.403 | 241.5677 | 241.7323 | 241.8969 | 242.0615 | 242.2261 | 242.3908 | 242.5554 | 242.72 | 242.8846 | 243.0493 | 243.2139 | 243.3785 | 243.5431 | 243.7077 | 243.8724 | 244.037 | 244.2016 | 244.3662 | 244.5309 | 244.6955 | 244.8601 | 245.0247 | 245.1893 | 245.354 | 245.5186
Textile mills
Pipeline Gas--Mtherm | 31.1744 | 30.6364 | 30.1228 | 29.7503 | 29.2442 | 28.7617 | 28.3118 | 27.8087 | 27.3006 | 26.7414 | 26.4897 | 26.2252 | 25.9608 | 25.6963 | 25.4319 | 25.1674 | 24.903 | 24.6385 | 24.3741 | 24.1096 | 23.8452 | 23.5807 | 23.3162 | 23.0518 | 22.7873 | 22.5229 | 22.2584 | 21.994 | 21.7295 | 21.4651 | 21.2006 | 20.9362 | 20.6717 | 20.4072 | 20.1428 | 19.8783
Textile product mills
Pipeline Gas--Mtherm | 5.9408 | 5.8355 | 5.741 | 5.6667 | 5.5736 | 5.4812 | 5.3991 | 5.3082 | 5.2086 | 5.11 | 5.0728 | 5.0267 | 4.9807 | 4.9347 | 4.8887 | 4.8426 | 4.7966 | 4.7506 | 4.7045 | 4.6585 | 4.6125 | 4.5665 | 4.5204 | 4.4744 | 4.4284 | 4.3823 | 4.3363 | 4.2903 | 4.2443 | 4.1982 | 4.1522 | 4.1062 | 4.0602 | 4.0141 | 3.9681 | 3.9221
Apparel and leather
Pipeline Gas--Mtherm | 2.2903 | 2.2894 | 2.2785 | 2.2676 | 2.2567 | 2.2458 | 2.2349 | 2.224 | 2.2132 | 2.1924 | 2.2092 | 2.2037 | 2.1983 | 2.1928 | 2.1873 | 2.1818 | 2.1764 | 2.1709 | 2.1654 | 2.1599 | 2.1545 | 2.149 | 2.1435 | 2.138 | 2.1326 | 2.1271 | 2.1216 | 2.1161 | 2.1107 | 2.1052 | 2.0997 | 2.0942 | 2.0888 | 2.0833 | 2.0778 | 2.0723
Paper
Pipeline Gas--Mtherm | 46.5565 | 45.8235 | 45.2837 | 45.07 | 44.6312 | 44.194 | 43.8161 | 43.3343 | 42.8266 | 42.2374 | 42.059 | 41.8926 | 41.7262 | 41.5599 | 41.3935 | 41.2271 | 41.0607 | 40.8944 | 40.728 | 40.5616 | 40.3953 | 40.2289 | 40.0625 | 39.8962 | 39.7298 | 39.5634 | 39.397 | 39.2307 | 39.0643 | 38.8979 | 38.7316 | 38.5652 | 38.3988 | 38.2325 | 38.0661 | 37.8997
Pulp and paperboard mills
Pipeline Gas--Mtherm | 26.3737 | 25.8515 | 25.4425 | 25.2423 | 24.9161 | 24.5919 | 24.2986 | 23.9594 | 23.6132 | 23.2226 | 23.0013 | 22.8253 | 22.6493 | 22.4733 | 22.2973 | 22.1213 | 21.9453 | 21.7693 | 21.5933 | 21.4173 | 21.2413 | 21.0653 | 20.8893 | 20.7133 | 20.5373 | 20.3613 | 20.1853 | 20.0093 | 19.8333 | 19.6573 | 19.4813 | 19.3053 | 19.1293 | 18.9533 | 18.7773 | 18.6013
Printing
Pipeline Gas--Mtherm | 10.3915 | 10.1642 | 9.9198 | 9.7165 | 9.4678 | 9.2223 | 9.0073 | 8.7676 | 8.5399 | 8.2889 | 8.2598 | 8.1823 | 8.1049 | 8.0275 | 7.95 | 7.8726 | 7.7951 | 7.7177 | 7.6403 | 7.5628 | 7.4854 | 7.4079 | 7.3305 | 7.2531 | 7.1756 | 7.0982 | 7.0208 | 6.9433 | 6.8659 | 6.7884 | 6.711 | 6.6336 | 6.5561 | 6.4787 | 6.4012 | 6.3238
Plastics and Rubber
Pipeline Gas--Mtherm | 20.785 | 20.8674 | 20.7878 | 20.9106 | 20.9892 | 21.0819 | 21.2166 | 21.2981 | 21.3465 | 21.3716 | 21.7636 | 22.054 | 22.3444 | 22.6347 | 22.9251 | 23.2154 | 23.5058 | 23.7961 | 24.0865 | 24.3768 | 24.6672 | 24.9576 | 25.2479 | 25.5383 | 25.8286 | 26.119 | 26.4093 | 26.6997 | 26.99 | 27.2804 | 27.5708 | 27.8611 | 28.1515 | 28.4418 | 28.7322 | 29.0225
Nonmetallic mineral
Pipeline Gas--Mtherm | 49.0269 | 49.1971 | 49.4372 | 50.0467 | 50.3661 | 50.6752 | 51.1038 | 51.4423 | 51.7804 | 52.0386 | 52.29 | 52.6224 | 52.9548 | 53.2871 | 53.6195 | 53.9518 | 54.2842 | 54.6165 | 54.9489 | 55.2813 | 55.6136 | 55.946 | 56.2783 | 56.6107 | 56.9431 | 57.2754 | 57.6078 | 57.9401 | 58.2725 | 58.6048 | 58.9372 | 59.2696 | 59.6019 | 59.9343 | 60.2666 | 60.599
Glass
Pipeline Gas--Mtherm | 519.0727 | 510.7822 | 503.1728 | 499.23 | 492.2458 | 484.9781 | 478.7301 | 471.5565 | 464.2331 | 456.0932 | 457.815 | 460.079 | 462.3429 | 464.6068 | 466.8708 | 469.1347 | 471.3986 | 473.6626 | 475.9265 | 478.1904 | 480.4544 | 482.7183 | 484.9822 | 487.2462 | 489.5101 | 491.774 | 494.038 | 496.3019 | 498.5658 | 500.8298 | 503.0937 | 505.3576 | 507.6216 | 509.8855 | 512.1494 | 514.4134
Fabricated metal
Pipeline Gas--Mtherm | 91.1036 | 90.7765 | 90.2365 | 90.133 | 89.5498 | 88.9713 | 88.579 | 88.0211 | 87.4281 | 86.6696 | 87.7611 | 88.6159 | 89.4708 | 90.3257 | 91.1806 | 92.0355 | 92.8904 | 93.7453 | 94.6002 | 95.4551 | 96.31 | 97.1649 | 98.0198 | 98.8747 | 99.7296 | 100.5844 | 101.4393 | 102.2942 | 103.1491 | 104.004 | 104.8589 | 105.7138 | 106.5687 | 107.4236 | 108.2785 | 109.1334
Machinery
Pipeline Gas--Mtherm | 17.9043 | 18.0068 | 17.9581 | 17.8692 | 17.7408 | 17.6414 | 17.5894 | 17.5078 | 17.4066 | 17.2862 | 17.5536 | 17.6429 | 17.7322 | 17.8214 | 17.9107 | 17.9999 | 18.0892 | 18.1785 | 18.2677 | 18.357 | 18.4463 | 18.5355 | 18.6248 | 18.7141 | 18.8033 | 18.8926 | 18.9819 | 19.0711 | 19.1604 | 19.2497 | 19.3389 | 19.4282 | 19.5175 | 19.6067 | 19.696 | 19.7852
Computer and electronic
Pipeline Gas--Mtherm | 27.8311 | 27.7766 | 27.7401 | 27.9075 | 27.9144 | 27.909 | 27.949 | 27.9192 | 27.8871 | 27.8057 | 28.051 | 28.2378 | 28.4245 | 28.6113 | 28.7981 | 28.9849 | 29.1717 | 29.3585 | 29.5453 | 29.7321 | 29.9188 | 30.1056 | 30.2924 | 30.4792 | 30.666 | 30.8528 | 31.0396 | 31.2263 | 31.4131 | 31.5999 | 31.7867 | 31.9735 | 32.1603 | 32.3471 | 32.5339 | 32.7206
Semiconductor
Pipeline Gas--Mtherm | 18.0107 | 18.0012 | 17.9901 | 18.1149 | 18.139 | 18.1515 | 18.1813 | 18.1804 | 18.1683 | 18.1264 | 18.3131 | 18.4502 | 18.5874 | 18.7246 | 18.8617 | 18.9989 | 19.1361 | 19.2732 | 19.4104 | 19.5476 | 19.6848 | 19.8219 | 19.9591 | 20.0963 | 20.2334 | 20.3706 | 20.5078 | 20.6449 | 20.7821 | 20.9193 | 21.0564 | 21.1936 | 21.3308 | 21.468 | 21.6051 | 21.7423
Transportation equipment
Pipeline Gas--Mtherm | 46.1518 | 45.0399 | 44.1174 | 43.6321 | 42.9555 | 42.4271 | 42.0519 | 41.5918 | 41.0864 | 40.482 | 39.9578 | 39.7453 | 39.5327 | 39.3202 | 39.1076 | 38.895 | 38.6825 | 38.4699 | 38.2574 | 38.0448 | 37.8322 | 37.6197 | 37.4071 | 37.1946 | 36.982 | 36.7694 | 36.5569 | 36.3443 | 36.1318 | 35.9192 | 35.7067 | 35.4941 | 35.2815 | 35.069 | 34.8564 | 34.6439
Furniture
Pipeline Gas--Mtherm | 3.2405 | 3.187 | 3.1242 | 3.0717 | 3.0005 | 2.9396 | 2.8886 | 2.8288 | 2.7605 | 2.693 | 2.6975 | 2.6755 | 2.6534 | 2.6313 | 2.6092 | 2.5872 | 2.5651 | 2.543 | 2.521 | 2.4989 | 2.4768 | 2.4548 | 2.4327 | 2.4106 | 2.3885 | 2.3665 | 2.3444 | 2.3223 | 2.3003 | 2.2782 | 2.2561 | 2.234 | 2.212 | 2.1899 | 2.1678 | 2.1458
Miscellaneous
Pipeline Gas--Mtherm | 837.6173 | 834.7816 | 831.948 | 836.109 | 836.2722 | 835.4369 | 836.0985 | 834.7647 | 833.4318 | 831.103 | 834.1693 | 834.4047 | 834.6402 | 834.8756 | 835.1111 | 835.3465 | 835.5819 | 835.8174 | 836.0528 | 836.2883 | 836.5237 | 836.7592 | 836.9946 | 837.23 | 837.4655 | 837.7009 | 837.9364 | 838.1718 | 838.4073 | 838.6427 | 838.8781 | 839.1136 | 839.349 | 839.5845 | 839.8199 | 840.0554
publishing
Pipeline Gas--Mtherm | 6.0308 | 5.994 | 5.9558 | 5.9544 | 5.9127 | 5.8603 | 5.825 | 5.7701 | 5.7051 | 5.6393 | 5.7325 | 5.7819 | 5.8313 | 5.8807 | 5.9302 | 5.9796 | 6.029 | 6.0784 | 6.1278 | 6.1773 | 6.2267 | 6.2761 | 6.3255 | 6.375 | 6.4244 | 6.4738 | 6.5232 | 6.5726 | 6.6221 | 6.6715 | 6.7209 | 6.7703 | 6.8198 | 6.8692 | 6.9186 | 6.968
TCU unspecified
Pipeline Gas--Mtherm | 132.657 | 136.2813 | 136.7904 | 136.8848 | 137.5646 | 136.6295 | 135.8798 | 133.9152 | 131.6359 | 128.7418 | 126.6682 | 124.5945 | 122.5208 | 120.4471 | 118.3734 | 116.2998 | 114.2261 | 112.1524 | 110.0787 | 108.005 | 105.9314 | 103.8577 | 101.784 | 99.7103 | 97.6366 | 95.563 | 93.4893 | 91.4156 | 89.3419 | 87.2682 | 85.1946 | 83.1209 | 81.0472 | 78.9735 | 76.8998 | 74.8262

## BIFUbC-biomass
Year | 2015 | 2016 | 2017 | 2018 | 2019 | 2020 | 2021 | 2022 | 2023 | 2024 | 2025 | 2026 | 2027 | 2028 | 2029 | 2030 | 2031 | 2032 | 2033 | 2034 | 2035 | 2036 | 2037 | 2038 | 2039 | 2040 | 2041 | 2042 | 2043 | 2044 | 2045 | 2046 | 2047 | 2048 | 2049 | 2050
Cement and other carbonate use (BTU) | 0 | 0 | 0 | 0 | 0 | 0 | 0 | 0 | 0 | 0 | 0 | 0 | 0 | 0 | 0 | 0 | 0 | 0 | 0 | 0 | 0 | 0 | 0 | 0 | 0 | 0 | 0 | 0 | 0 | 0 | 0 | 0 | 0 | 0 | 0 | 0
Natural gas and petroleum systems (BTU) | 0 | 0 | 0 | 0 | 0 | 0 | 0 | 0 | 0 | 0 | 0 | 0 | 0 | 0 | 0 | 0 | 0 | 0 | 0 | 0 | 0 | 0 | 0 | 0 | 0 | 0 | 0 | 0 | 0 | 0 | 0 | 0 | 0 | 0 | 0 | 0
Iron and steel (BTU) | 0 | 0 | 0 | 0 | 0 | 0 | 0 | 0 | 0 | 0 | 0 | 0 | 0 | 0 | 0 | 0 | 0 | 0 | 0 | 0 | 0 | 0 | 0 | 0 | 0 | 0 | 0 | 0 | 0 | 0 | 0 | 0 | 0 | 0 | 0 | 0
Chemicals (BTU) | 0 | 0 | 0 | 0 | 0 | 0 | 0 | 0 | 0 | 0 | 0 | 0 | 0 | 0 | 0 | 0 | 0 | 0 | 0 | 0 | 0 | 0 | 0 | 0 | 0 | 0 | 0 | 0 | 0 | 0 | 0 | 0 | 0 | 0 | 0 | 0
Mining (BTU) | 0 | 0 | 0 | 0 | 0 | 0 | 0 | 0 | 0 | 0 | 0 | 0 | 0 | 0 | 0 | 0 | 0 | 0 | 0 | 0 | 0 | 0 | 0 | 0 | 0 | 0 | 0 | 0 | 0 | 0 | 0 | 0 | 0 | 0 | 0 | 0
Waste management (BTU) | 0 | 0 | 0 | 0 | 0 | 0 | 0 | 0 | 0 | 0 | 0 | 0 | 0 | 0 | 0 | 0 | 0 | 0 | 0 | 0 | 0 | 0 | 0 | 0 | 0 | 0 | 0 | 0 | 0 | 0 | 0 | 0 | 0 | 0 | 0 | 0
Agriculture (BTU) | 0 | 0 | 0 | 0 | 0 | 0 | 0 | 0 | 0 | 0 | 0 | 0 | 0 | 0 | 0 | 0 | 0 | 0 | 0 | 0 | 0 | 0 | 0 | 0 | 0 | 0 | 0 | 0 | 0 | 0 | 0 | 0 | 0 | 0 | 0 | 0
Other industries (BTU) | 0 | 0 | 0 | 0 | 0 | 0 | 0 | 0 | 0 | 0 | 0 | 0 | 0 | 0 | 0 | 0 | 0 | 0 | 0 | 0 | 0 | 0 | 0 | 0 | 0 | 0 | 0 | 0 | 0 | 0 | 0 | 0 | 0 | 0 | 0 | 0

## BIFUbC-petroleum-diesel
Year | 2015 | 2016 | 2017 | 2018 | 2019 | 2020 | 2021 | 2022 | 2023 | 2024 | 2025 | 2026 | 2027 | 2028 | 2029 | 2030 | 2031 | 2032 | 2033 | 2034 | 2035 | 2036 | 2037 | 2038 | 2039 | 2040 | 2041 | 2042 | 2043 | 2044 | 2045 | 2046 | 2047 | 2048 | 2049 | 2050
Cement and other carbonate use (BTU) | 350956328830.6582 | 356334858164.8278 | 361713387498.9975 | 367091916833.1672 | 372470446167.3369 | 377848975501.5065 | 383227504835.6762 | 388606034169.8458 | 393984563504.0155 | 399363092838.1866 | 404741622172.3563 | 410120151506.5259 | 415498680840.6956 | 420877210174.8652 | 426255739509.0349 | 431634268843.2045 | 437012798177.3742 | 442391327511.5439 | 447769856845.7136 | 453148386179.8832 | 458526915514.0529 | 463905444848.2226 | 469283974182.3936 | 474662503516.5633 | 480041032850.733 | 485419562184.9026 | 490798091519.0723 | 496176620853.242 | 501555150187.4116 | 506933679521.5813 | 512312208855.751 | 517690738189.9206 | 523069267524.0903 | 528447796858.2599 | 533826326192.4296 | 539204855526.5993
Natural gas and petroleum systems (BTU) | 0 | 0 | 0 | 0 | 0 | 0 | 0 | 0 | 0 | 0 | 0 | 0 | 0 | 0 | 0 | 0 | 0 | 0 | 0 | 0 | 0 | 0 | 0 | 0 | 0 | 0 | 0 | 0 | 0 | 0 | 0 | 0 | 0 | 0 | 0 | 0
Iron and steel (BTU) | 0 | 0 | 0 | 0 | 0 | 0 | 0 | 0 | 0 | 0 | 0 | 0 | 0 | 0 | 0 | 0 | 0 | 0 | 0 | 0 | 0 | 0 | 0 | 0 | 0 | 0 | 0 | 0 | 0 | 0 | 0 | 0 | 0 | 0 | 0 | 0
Chemicals (BTU) | 350956328830.6582 | 356334858164.8278 | 361713387498.9975 | 367091916833.1672 | 372470446167.3369 | 377848975501.5065 | 383227504835.6762 | 388606034169.8458 | 393984563504.0155 | 399363092838.1866 | 404741622172.3563 | 410120151506.5259 | 415498680840.6956 | 420877210174.8652 | 426255739509.0349 | 431634268843.2045 | 437012798177.3742 | 442391327511.5439 | 447769856845.7136 | 453148386179.8832 | 458526915514.0529 | 463905444848.2226 | 469283974182.3936 | 474662503516.5633 | 480041032850.733 | 485419562184.9026 | 490798091519.0723 | 496176620853.242 | 501555150187.4116 | 506933679521.5813 | 512312208855.751 | 517690738189.9206 | 523069267524.0903 | 528447796858.2599 | 533826326192.4296 | 539204855526.5993
Mining (BTU) | 1.4989e+13 | 1.561e+13 | 1.6184e+13 | 1.6805e+13 | 1.7426e+13 | 1.8e+13 | 1.8621e+13 | 1.9242e+13 | 1.9864e+13 | 2.0437e+13 | 2.0727e+13 | 2.0969e+13 | 2.1212e+13 | 2.1454e+13 | 2.1696e+13 | 2.1938e+13 | 2.2181e+13 | 2.2423e+13 | 2.2665e+13 | 2.2907e+13 | 2.3149e+13 | 2.3392e+13 | 2.3634e+13 | 2.3876e+13 | 2.4118e+13 | 2.4361e+13 | 24602874460554 | 2.4845e+13 | 2.5087e+13 | 2.533e+13 | 2.5572e+13 | 2.5814e+13 | 2.6056e+13 | 2.6299e+13 | 2.6541e+13 | 2.6783e+13
Waste management (BTU) | 0 | 0 | 0 | 0 | 0 | 0 | 0 | 0 | 0 | 0 | 0 | 0 | 0 | 0 | 0 | 0 | 0 | 0 | 0 | 0 | 0 | 0 | 0 | 0 | 0 | 0 | 0 | 0 | 0 | 0 | 0 | 0 | 0 | 0 | 0 | 0
Agriculture (BTU) | 4.1506e+13 | 4.1462e+13 | 4.1418e+13 | 4.1375e+13 | 4.1331e+13 | 4.1287e+13 | 4.1243e+13 | 4.12e+13 | 4.1156e+13 | 4.1112e+13 | 4.1068e+13 | 4.1025e+13 | 4.0981e+13 | 4.0937e+13 | 4.0893e+13 | 4.0849e+13 | 4.0806e+13 | 4.0762e+13 | 4.0718e+13 | 4.0674e+13 | 4.0631e+13 | 4.0587e+13 | 4.0543e+13 | 4.0499e+13 | 4.0455e+13 | 4.0412e+13 | 4.0368e+13 | 4.0324e+13 | 4.028e+13 | 4.0237e+13 | 4.0193e+13 | 4.0149e+13 | 4.0105e+13 | 4.0061e+13 | 4.0018e+13 | 3.9974e+13
Other industries (BTU) | 2.2008e+13 | 2.2737e+13 | 2.3418e+13 | 2.4147e+13 | 2.4876e+13 | 2.5557e+13 | 2.6286e+13 | 2.7015e+13 | 2.7743e+13 | 2.8425e+13 | 2.8822e+13 | 2.9172e+13 | 2.9522e+13 | 2.9871e+13 | 3.0221e+13 | 3.0571e+13 | 3.0921e+13 | 3.1271e+13 | 3.162e+13 | 3.197e+13 | 3.232e+13 | 3.267e+13 | 3.302e+13 | 3.3369e+13 | 3.3719e+13 | 3.4069e+13 | 3.4419e+13 | 3.4769e+13 | 3.5118e+13 | 3.5468e+13 | 3.5818e+13 | 3.6168e+13 | 3.6518e+13 | 3.6867e+13 | 3.7217e+13 | 3.7567e+13
Ag
Diesel--GDE | 271129321.0483 | 271577413.885 | 272025506.7217 | 272473599.5584 | 272921692.3951 | 273369785.2318 | 273817878.0685 | 274265970.9052 | 274714063.7419 | 275162156.5785 | 275610249.4152 | 276058342.2519 | 276506435.0886 | 276954527.9253 | 277402620.762 | 277850713.5987 | 278298806.4354 | 278746899.2721 | 279194992.1087 | 279643084.9454 | 280091177.7821 | 280539270.6188 | 280987363.4555 | 281435456.2922 | 281883549.1289 | 282331641.9656 | 282779734.8023 | 283227827.639 | 283675920.4756 | 284124013.3123 | 284572106.149 | 285020198.9857 | 285468291.8224 | 285916384.6591 | 286364477.4958 | 286812570.3325
Gasoline--GGE | 32442307.6902 | 31523076.9211 | 30603846.1519 | 29684615.3827 | 28765384.6135 | 27846153.8444 | 26926923.0752 | 26007692.306 | 25088461.5369 | 24169230.7677 | 23249999.9985 | 22330769.2293 | 21411538.4602 | 20492307.691 | 19573076.9218 | 18653846.1527 | 17734615.3835 | 16815384.6143 | 15896153.8451 | 14976923.076 | 14057692.3068 | 13138461.5376 | 12219230.7684 | 11299999.9993 | 10380769.2301 | 9461538.4609 | 8542307.6918 | 7623076.9226 | 6703846.1534 | 5784615.3842 | 4865384.6151 | 3946153.8459 | 3026923.0767 | 2107692.3076 | 1188461.5384 | 269230.7692
Logging and wood
Diesel--GDE | 2554639.1675 | 2593789.9124 | 2632940.6573 | 2672091.4022 | 2711242.1471 | 2750392.892 | 2789543.6369 | 2828694.3818 | 2867845.1267 | 2906995.8716 | 2946146.6165 | 2985297.3614 | 3024448.1063 | 3063598.8512 | 3102749.5961 | 3141900.341 | 3181051.0859 | 3220201.8308 | 3259352.5757 | 3298503.3206 | 3337654.0655 | 3376804.8104 | 3415955.5553 | 3455106.3002 | 3494257.0451 | 3533407.79 | 3572558.5349 | 3611709.2798 | 3650860.0247 | 3690010.7696 | 3729161.5145 | 3768312.2594 | 3807463.0043 | 3846613.7492 | 3885764.494 | 3924915.2389
Chemicals
Diesel--GDE | 2554639.1675 | 2593789.9124 | 2632940.6573 | 2672091.4022 | 2711242.1471 | 2750392.892 | 2789543.6369 | 2828694.3818 | 2867845.1267 | 2906995.8716 | 2946146.6165 | 2985297.3614 | 3024448.1063 | 3063598.8512 | 3102749.5961 | 3141900.341 | 3181051.0859 | 3220201.8308 | 3259352.5757 | 3298503.3206 | 3337654.0655 | 3376804.8104 | 3415955.5553 | 3455106.3002 | 3494257.0451 | 3533407.79 | 3572558.5349 | 3611709.2798 | 3650860.0247 | 3690010.7696 | 3729161.5145 | 3768312.2594 | 3807463.0043 | 3846613.7492 | 3885764.494 | 3924915.2389
Mining
Diesel--GDE | 109104232.2688 | 113626051.9791 | 117803050.9998 | 122324870.7101 | 126846690.4205 | 131023689.4411 | 135545509.1515 | 140067328.8618 | 144589148.5721 | 148766147.5928 | 150874222.4756 | 152637476.6687 | 154400730.8619 | 156163985.055 | 157927239.2482 | 159690493.4413 | 161453747.6344 | 163217001.8276 | 164980256.0207 | 166743510.2139 | 168506764.407 | 170270018.6001 | 172033272.7933 | 173796526.9864 | 175559781.1796 | 177323035.3727 | 179086289.5658 | 180849543.759 | 182612797.9521 | 184376052.1453 | 186139306.3384 | 187902560.5315 | 189665814.7247 | 191429068.9178 | 193192323.111 | 194955577.3041
Cement
Diesel--GDE | 2554639.1675 | 2593789.9124 | 2632940.6573 | 2672091.4022 | 2711242.1471 | 2750392.892 | 2789543.6369 | 2828694.3818 | 2867845.1267 | 2906995.8716 | 2946146.6165 | 2985297.3614 | 3024448.1063 | 3063598.8512 | 3102749.5961 | 3141900.341 | 3181051.0859 | 3220201.8308 | 3259352.5757 | 3298503.3206 | 3337654.0655 | 3376804.8104 | 3415955.5553 | 3455106.3002 | 3494257.0451 | 3533407.79 | 3572558.5349 | 3611709.2798 | 3650860.0247 | 3690010.7696 | 3729161.5145 | 3768312.2594 | 3807463.0043 | 3846613.7492 | 3885764.494 | 3924915.2389
Other industries
Construction
Diesel--GDE | 109104232.2688 | 113626051.9791 | 117803050.9998 | 122324870.7101 | 126846690.4205 | 131023689.4411 | 135545509.1515 | 140067328.8618 | 144589148.5721 | 148766147.5928 | 150874222.4756 | 152637476.6687 | 154400730.8619 | 156163985.055 | 157927239.2482 | 159690493.4413 | 161453747.6344 | 163217001.8276 | 164980256.0207 | 166743510.2139 | 168506764.407 | 170270018.6001 | 172033272.7933 | 173796526.9864 | 175559781.1796 | 177323035.3727 | 179086289.5658 | 180849543.759 | 182612797.9521 | 184376052.1453 | 186139306.3384 | 187902560.5315 | 189665814.7247 | 191429068.9178 | 193192323.111 | 194955577.3041
Food and beverage
Diesel--GDE | 2554639.1675 | 2593789.9124 | 2632940.6573 | 2672091.4022 | 2711242.1471 | 2750392.892 | 2789543.6369 | 2828694.3818 | 2867845.1267 | 2906995.8716 | 2946146.6165 | 2985297.3614 | 3024448.1063 | 3063598.8512 | 3102749.5961 | 3141900.341 | 3181051.0859 | 3220201.8308 | 3259352.5757 | 3298503.3206 | 3337654.0655 | 3376804.8104 | 3415955.5553 | 3455106.3002 | 3494257.0451 | 3533407.79 | 3572558.5349 | 3611709.2798 | 3650860.0247 | 3690010.7696 | 3729161.5145 | 3768312.2594 | 3807463.0043 | 3846613.7492 | 3885764.494 | 3924915.2389
Food processing
Diesel--GDE | 2554639.1675 | 2593789.9124 | 2632940.6573 | 2672091.4022 | 2711242.1471 | 2750392.892 | 2789543.6369 | 2828694.3818 | 2867845.1267 | 2906995.8716 | 2946146.6165 | 2985297.3614 | 3024448.1063 | 3063598.8512 | 3102749.5961 | 3141900.341 | 3181051.0859 | 3220201.8308 | 3259352.5757 | 3298503.3206 | 3337654.0655 | 3376804.8104 | 3415955.5553 | 3455106.3002 | 3494257.0451 | 3533407.79 | 3572558.5349 | 3611709.2798 | 3650860.0247 | 3690010.7696 | 3729161.5145 | 3768312.2594 | 3807463.0043 | 3846613.7492 | 3885764.494 | 3924915.2389
Textile mills
Diesel--GDE | 2554639.1675 | 2593789.9124 | 2632940.6573 | 2672091.4022 | 2711242.1471 | 2750392.892 | 2789543.6369 | 2828694.3818 | 2867845.1267 | 2906995.8716 | 2946146.6165 | 2985297.3614 | 3024448.1063 | 3063598.8512 | 3102749.5961 | 3141900.341 | 3181051.0859 | 3220201.8308 | 3259352.5757 | 3298503.3206 | 3337654.0655 | 3376804.8104 | 3415955.5553 | 3455106.3002 | 3494257.0451 | 3533407.79 | 3572558.5349 | 3611709.2798 | 3650860.0247 | 3690010.7696 | 3729161.5145 | 3768312.2594 | 3807463.0043 | 3846613.7492 | 3885764.494 | 3924915.2389
Textile product mills
Diesel--GDE | 2554639.1675 | 2593789.9124 | 2632940.6573 | 2672091.4022 | 2711242.1471 | 2750392.892 | 2789543.6369 | 2828694.3818 | 2867845.1267 | 2906995.8716 | 2946146.6165 | 2985297.3614 | 3024448.1063 | 3063598.8512 | 3102749.5961 | 3141900.341 | 3181051.0859 | 3220201.8308 | 3259352.5757 | 3298503.3206 | 3337654.0655 | 3376804.8104 | 3415955.5553 | 3455106.3002 | 3494257.0451 | 3533407.79 | 3572558.5349 | 3611709.2798 | 3650860.0247 | 3690010.7696 | 3729161.5145 | 3768312.2594 | 3807463.0043 | 3846613.7492 | 3885764.494 | 3924915.2389
Apparel and leather
Diesel--GDE | 2554639.1675 | 2593789.9124 | 2632940.6573 | 2672091.4022 | 2711242.1471 | 2750392.892 | 2789543.6369 | 2828694.3818 | 2867845.1267 | 2906995.8716 | 2946146.6165 | 2985297.3614 | 3024448.1063 | 3063598.8512 | 3102749.5961 | 3141900.341 | 3181051.0859 | 3220201.8308 | 3259352.5757 | 3298503.3206 | 3337654.0655 | 3376804.8104 | 3415955.5553 | 3455106.3002 | 3494257.0451 | 3533407.79 | 3572558.5349 | 3611709.2798 | 3650860.0247 | 3690010.7696 | 3729161.5145 | 3768312.2594 | 3807463.0043 | 3846613.7492 | 3885764.494 | 3924915.2389
Paper
Diesel--GDE | 2554639.1675 | 2593789.9124 | 2632940.6573 | 2672091.4022 | 2711242.1471 | 2750392.892 | 2789543.6369 | 2828694.3818 | 2867845.1267 | 2906995.8716 | 2946146.6165 | 2985297.3614 | 3024448.1063 | 3063598.8512 | 3102749.5961 | 3141900.341 | 3181051.0859 | 3220201.8308 | 3259352.5757 | 3298503.3206 | 3337654.0655 | 3376804.8104 | 3415955.5553 | 3455106.3002 | 3494257.0451 | 3533407.79 | 3572558.5349 | 3611709.2798 | 3650860.0247 | 3690010.7696 | 3729161.5145 | 3768312.2594 | 3807463.0043 | 3846613.7492 | 3885764.494 | 3924915.2389
Pulp and paperboard mills
Diesel--GDE | 2554639.1675 | 2593789.9124 | 2632940.6573 | 2672091.4022 | 2711242.1471 | 2750392.892 | 2789543.6369 | 2828694.3818 | 2867845.1267 | 2906995.8716 | 2946146.6165 | 2985297.3614 | 3024448.1063 | 3063598.8512 | 3102749.5961 | 3141900.341 | 3181051.0859 | 3220201.8308 | 3259352.5757 | 3298503.3206 | 3337654.0655 | 3376804.8104 | 3415955.5553 | 3455106.3002 | 3494257.0451 | 3533407.79 | 3572558.5349 | 3611709.2798 | 3650860.0247 | 3690010.7696 | 3729161.5145 | 3768312.2594 | 3807463.0043 | 3846613.7492 | 3885764.494 | 3924915.2389
Printing
Diesel--GDE | 2554639.1675 | 2593789.9124 | 2632940.6573 | 2672091.4022 | 2711242.1471 | 2750392.892 | 2789543.6369 | 2828694.3818 | 2867845.1267 | 2906995.8716 | 2946146.6165 | 2985297.3614 | 3024448.1063 | 3063598.8512 | 3102749.5961 | 3141900.341 | 3181051.0859 | 3220201.8308 | 3259352.5757 | 3298503.3206 | 3337654.0655 | 3376804.8104 | 3415955.5553 | 3455106.3002 | 3494257.0451 | 3533407.79 | 3572558.5349 | 3611709.2798 | 3650860.0247 | 3690010.7696 | 3729161.5145 | 3768312.2594 | 3807463.0043 | 3846613.7492 | 3885764.494 | 3924915.2389
Plastics and Rubber
Diesel--GDE | 2554639.1675 | 2593789.9124 | 2632940.6573 | 2672091.4022 | 2711242.1471 | 2750392.892 | 2789543.6369 | 2828694.3818 | 2867845.1267 | 2906995.8716 | 2946146.6165 | 2985297.3614 | 3024448.1063 | 3063598.8512 | 3102749.5961 | 3141900.341 | 3181051.0859 | 3220201.8308 | 3259352.5757 | 3298503.3206 | 3337654.0655 | 3376804.8104 | 3415955.5553 | 3455106.3002 | 3494257.0451 | 3533407.79 | 3572558.5349 | 3611709.2798 | 3650860.0247 | 3690010.7696 | 3729161.5145 | 3768312.2594 | 3807463.0043 | 3846613.7492 | 3885764.494 | 3924915.2389
Nonmetallic mineral
Diesel--GDE | 2554639.1675 | 2593789.9124 | 2632940.6573 | 2672091.4022 | 2711242.1471 | 2750392.892 | 2789543.6369 | 2828694.3818 | 2867845.1267 | 2906995.8716 | 2946146.6165 | 2985297.3614 | 3024448.1063 | 3063598.8512 | 3102749.5961 | 3141900.341 | 3181051.0859 | 3220201.8308 | 3259352.5757 | 3298503.3206 | 3337654.0655 | 3376804.8104 | 3415955.5553 | 3455106.3002 | 3494257.0451 | 3533407.79 | 3572558.5349 | 3611709.2798 | 3650860.0247 | 3690010.7696 | 3729161.5145 | 3768312.2594 | 3807463.0043 | 3846613.7492 | 3885764.494 | 3924915.2389
Glass
Diesel--GDE | 2554639.1675 | 2593789.9124 | 2632940.6573 | 2672091.4022 | 2711242.1471 | 2750392.892 | 2789543.6369 | 2828694.3818 | 2867845.1267 | 2906995.8716 | 2946146.6165 | 2985297.3614 | 3024448.1063 | 3063598.8512 | 3102749.5961 | 3141900.341 | 3181051.0859 | 3220201.8308 | 3259352.5757 | 3298503.3206 | 3337654.0655 | 3376804.8104 | 3415955.5553 | 3455106.3002 | 3494257.0451 | 3533407.79 | 3572558.5349 | 3611709.2798 | 3650860.0247 | 3690010.7696 | 3729161.5145 | 3768312.2594 | 3807463.0043 | 3846613.7492 | 3885764.494 | 3924915.2389
Fabricated metal
Diesel--GDE | 2554639.1675 | 2593789.9124 | 2632940.6573 | 2672091.4022 | 2711242.1471 | 2750392.892 | 2789543.6369 | 2828694.3818 | 2867845.1267 | 2906995.8716 | 2946146.6165 | 2985297.3614 | 3024448.1063 | 3063598.8512 | 3102749.5961 | 3141900.341 | 3181051.0859 | 3220201.8308 | 3259352.5757 | 3298503.3206 | 3337654.0655 | 3376804.8104 | 3415955.5553 | 3455106.3002 | 3494257.0451 | 3533407.79 | 3572558.5349 | 3611709.2798 | 3650860.0247 | 3690010.7696 | 3729161.5145 | 3768312.2594 | 3807463.0043 | 3846613.7492 | 3885764.494 | 3924915.2389
Machinery
Diesel--GDE | 2554639.1675 | 2593789.9124 | 2632940.6573 | 2672091.4022 | 2711242.1471 | 2750392.892 | 2789543.6369 | 2828694.3818 | 2867845.1267 | 2906995.8716 | 2946146.6165 | 2985297.3614 | 3024448.1063 | 3063598.8512 | 3102749.5961 | 3141900.341 | 3181051.0859 | 3220201.8308 | 3259352.5757 | 3298503.3206 | 3337654.0655 | 3376804.8104 | 3415955.5553 | 3455106.3002 | 3494257.0451 | 3533407.79 | 3572558.5349 | 3611709.2798 | 3650860.0247 | 3690010.7696 | 3729161.5145 | 3768312.2594 | 3807463.0043 | 3846613.7492 | 3885764.494 | 3924915.2389
Computer and electronic
Diesel--GDE | 2554639.1675 | 2593789.9124 | 2632940.6573 | 2672091.4022 | 2711242.1471 | 2750392.892 | 2789543.6369 | 2828694.3818 | 2867845.1267 | 2906995.8716 | 2946146.6165 | 2985297.3614 | 3024448.1063 | 3063598.8512 | 3102749.5961 | 3141900.341 | 3181051.0859 | 3220201.8308 | 3259352.5757 | 3298503.3206 | 3337654.0655 | 3376804.8104 | 3415955.5553 | 3455106.3002 | 3494257.0451 | 3533407.79 | 3572558.5349 | 3611709.2798 | 3650860.0247 | 3690010.7696 | 3729161.5145 | 3768312.2594 | 3807463.0043 | 3846613.7492 | 3885764.494 | 3924915.2389
Semiconductor
Diesel--GDE | 2554639.1675 | 2593789.9124 | 2632940.6573 | 2672091.4022 | 2711242.1471 | 2750392.892 | 2789543.6369 | 2828694.3818 | 2867845.1267 | 2906995.8716 | 2946146.6165 | 2985297.3614 | 3024448.1063 | 3063598.8512 | 3102749.5961 | 3141900.341 | 3181051.0859 | 3220201.8308 | 3259352.5757 | 3298503.3206 | 3337654.0655 | 3376804.8104 | 3415955.5553 | 3455106.3002 | 3494257.0451 | 3533407.79 | 3572558.5349 | 3611709.2798 | 3650860.0247 | 3690010.7696 | 3729161.5145 | 3768312.2594 | 3807463.0043 | 3846613.7492 | 3885764.494 | 3924915.2389
Transportation equipment
Diesel--GDE | 2554639.1675 | 2593789.9124 | 2632940.6573 | 2672091.4022 | 2711242.1471 | 2750392.892 | 2789543.6369 | 2828694.3818 | 2867845.1267 | 2906995.8716 | 2946146.6165 | 2985297.3614 | 3024448.1063 | 3063598.8512 | 3102749.5961 | 3141900.341 | 3181051.0859 | 3220201.8308 | 3259352.5757 | 3298503.3206 | 3337654.0655 | 3376804.8104 | 3415955.5553 | 3455106.3002 | 3494257.0451 | 3533407.79 | 3572558.5349 | 3611709.2798 | 3650860.0247 | 3690010.7696 | 3729161.5145 | 3768312.2594 | 3807463.0043 | 3846613.7492 | 3885764.494 | 3924915.2389
Furniture
Diesel--GDE | 2554639.1675 | 2593789.9124 | 2632940.6573 | 2672091.4022 | 2711242.1471 | 2750392.892 | 2789543.6369 | 2828694.3818 | 2867845.1267 | 2906995.8716 | 2946146.6165 | 2985297.3614 | 3024448.1063 | 3063598.8512 | 3102749.5961 | 3141900.341 | 3181051.0859 | 3220201.8308 | 3259352.5757 | 3298503.3206 | 3337654.0655 | 3376804.8104 | 3415955.5553 | 3455106.3002 | 3494257.0451 | 3533407.79 | 3572558.5349 | 3611709.2798 | 3650860.0247 | 3690010.7696 | 3729161.5145 | 3768312.2594 | 3807463.0043 | 3846613.7492 | 3885764.494 | 3924915.2389
Miscellaneous
Diesel--GDE | 5109278.335 | 5187579.8248 | 5265881.3146 | 5344182.8044 | 5422484.2942 | 5500785.784 | 5579087.2738 | 5657388.7636 | 5735690.2534 | 5813991.7432 | 5892293.233 | 5970594.7228 | 6048896.2126 | 6127197.7024 | 6205499.1922 | 6283800.682 | 6362102.1717 | 6440403.6615 | 6518705.1513 | 6597006.6411 | 6675308.1309 | 6753609.6207 | 6831911.1105 | 6910212.6003 | 6988514.0901 | 7066815.5799 | 7145117.0697 | 7223418.5595 | 7301720.0493 | 7380021.5391 | 7458323.0289 | 7536624.5187 | 7614926.0085 | 7693227.4983 | 7771528.9881 | 7849830.4779
Publishing
Diesel--GDE | 2554639.1675 | 2593789.9124 | 2632940.6573 | 2672091.4022 | 2711242.1471 | 2750392.892 | 2789543.6369 | 2828694.3818 | 2867845.1267 | 2906995.8716 | 2946146.6165 | 2985297.3614 | 3024448.1063 | 3063598.8512 | 3102749.5961 | 3141900.341 | 3181051.0859 | 3220201.8308 | 3259352.5757 | 3298503.3206 | 3337654.0655 | 3376804.8104 | 3415955.5553 | 3455106.3002 | 3494257.0451 | 3533407.79 | 3572558.5349 | 3611709.2798 | 3650860.0247 | 3690010.7696 | 3729161.5145 | 3768312.2594 | 3807463.0043 | 3846613.7492 | 3885764.494 | 3924915.2389

## BIFUbC-heat
Year | 2015 | 2016 | 2017 | 2018 | 2019 | 2020 | 2021 | 2022 | 2023 | 2024 | 2025 | 2026 | 2027 | 2028 | 2029 | 2030 | 2031 | 2032 | 2033 | 2034 | 2035 | 2036 | 2037 | 2038 | 2039 | 2040 | 2041 | 2042 | 2043 | 2044 | 2045 | 2046 | 2047 | 2048 | 2049 | 2050
Cement and other carbonate use (BTU) | 5.1699e+12 | 5.1699e+12 | 5.1699e+12 | 5.1699e+12 | 5.1699e+12 | 5.1699e+12 | 5.1699e+12 | 5.1699e+12 | 5.1699e+12 | 5.1699e+12 | 5.1699e+12 | 5.1699e+12 | 5.1699e+12 | 5.1699e+12 | 5.1699e+12 | 5.1699e+12 | 5.1699e+12 | 5.1699e+12 | 5.1699e+12 | 5.1699e+12 | 5.1699e+12 | 5.1699e+12 | 5.1699e+12 | 5.1699e+12 | 5.1699e+12 | 5.1699e+12 | 5.1699e+12 | 5.1699e+12 | 5.1699e+12 | 5.1699e+12 | 5.1699e+12 | 5.1699e+12 | 5.1699e+12 | 5.1699e+12 | 5.1699e+12 | 5.1699e+12
Natural gas and petroleum systems (BTU) | 6.8413e+13 | 6.8413e+13 | 6.8413e+13 | 6.8413e+13 | 6.8413e+13 | 6.8413e+13 | 6.8413e+13 | 6.8413e+13 | 6.8413e+13 | 6.8413e+13 | 6.8413e+13 | 6.8413e+13 | 6.8413e+13 | 6.8413e+13 | 6.8413e+13 | 6.8413e+13 | 6.8413e+13 | 6.8413e+13 | 6.8413e+13 | 6.8413e+13 | 6.8413e+13 | 6.8413e+13 | 6.8413e+13 | 6.8413e+13 | 6.8413e+13 | 6.8413e+13 | 6.8413e+13 | 6.8413e+13 | 6.8413e+13 | 6.8413e+13 | 6.8413e+13 | 6.8413e+13 | 6.8413e+13 | 6.8413e+13 | 6.8413e+13 | 6.8413e+13
Iron and steel (BTU) | 1.4467e+13 | 1.4467e+13 | 1.4467e+13 | 1.4467e+13 | 1.4467e+13 | 1.4467e+13 | 1.4467e+13 | 1.4467e+13 | 1.4467e+13 | 1.4467e+13 | 1.4467e+13 | 1.4467e+13 | 1.4467e+13 | 1.4467e+13 | 1.4467e+13 | 1.4467e+13 | 1.4467e+13 | 1.4467e+13 | 1.4467e+13 | 1.4467e+13 | 1.4467e+13 | 1.4467e+13 | 1.4467e+13 | 1.4467e+13 | 1.4467e+13 | 1.4467e+13 | 1.4467e+13 | 1.4467e+13 | 1.4467e+13 | 1.4467e+13 | 1.4467e+13 | 1.4467e+13 | 1.4467e+13 | 1.4467e+13 | 1.4467e+13 | 1.4467e+13
Chemicals (BTU) | 5.1699e+12 | 5.1699e+12 | 5.1699e+12 | 5.1699e+12 | 5.1699e+12 | 5.1699e+12 | 5.1699e+12 | 5.1699e+12 | 5.1699e+12 | 5.1699e+12 | 5.1699e+12 | 5.1699e+12 | 5.1699e+12 | 5.1699e+12 | 5.1699e+12 | 5.1699e+12 | 5.1699e+12 | 5.1699e+12 | 5.1699e+12 | 5.1699e+12 | 5.1699e+12 | 5.1699e+12 | 5.1699e+12 | 5.1699e+12 | 5.1699e+12 | 5.1699e+12 | 5.1699e+12 | 5.1699e+12 | 5.1699e+12 | 5.1699e+12 | 5.1699e+12 | 5.1699e+12 | 5.1699e+12 | 5.1699e+12 | 5.1699e+12 | 5.1699e+12
Mining (BTU) | 1.2178e+12 | 1.2178e+12 | 1.2178e+12 | 1.2178e+12 | 1.2178e+12 | 1.2178e+12 | 1.2178e+12 | 1.2178e+12 | 1.2178e+12 | 1.2178e+12 | 1.2178e+12 | 1.2178e+12 | 1.2178e+12 | 1.2178e+12 | 1.2178e+12 | 1.2178e+12 | 1.2178e+12 | 1.2178e+12 | 1.2178e+12 | 1.2178e+12 | 1.2178e+12 | 1.2178e+12 | 1.2178e+12 | 1.2178e+12 | 1.2178e+12 | 1.2178e+12 | 1.2178e+12 | 1.2178e+12 | 1.2178e+12 | 1.2178e+12 | 1.2178e+12 | 1.2178e+12 | 1.2178e+12 | 1.2178e+12 | 1.2178e+12 | 1.2178e+12
Waste management (BTU) | 0 | 0 | 0 | 0 | 0 | 0 | 0 | 0 | 0 | 0 | 0 | 0 | 0 | 0 | 0 | 0 | 0 | 0 | 0 | 0 | 0 | 0 | 0 | 0 | 0 | 0 | 0 | 0 | 0 | 0 | 0 | 0 | 0 | 0 | 0 | 0
Agriculture (BTU) | 6.4709e+12 | 6.4709e+12 | 6.4709e+12 | 6.4709e+12 | 6.4709e+12 | 6.4709e+12 | 6.4709e+12 | 6.4709e+12 | 6.4709e+12 | 6.4709e+12 | 6.4709e+12 | 6.4709e+12 | 6.4709e+12 | 6.4709e+12 | 6.4709e+12 | 6.4709e+12 | 6.4709e+12 | 6.4709e+12 | 6.4709e+12 | 6.4709e+12 | 6.4709e+12 | 6.4709e+12 | 6.4709e+12 | 6.4709e+12 | 6.4709e+12 | 6.4709e+12 | 6.4709e+12 | 6.4709e+12 | 6.4709e+12 | 6.4709e+12 | 6.4709e+12 | 6.4709e+12 | 6.4709e+12 | 6.4709e+12 | 6.4709e+12 | 6.4709e+12
Other industries (BTU) | 3.2715e+13 | 3.2715e+13 | 3.2715e+13 | 3.2715e+13 | 3.2715e+13 | 3.2715e+13 | 3.2715e+13 | 3.2715e+13 | 3.2715e+13 | 3.2715e+13 | 3.2715e+13 | 3.2715e+13 | 3.2715e+13 | 3.2715e+13 | 3.2715e+13 | 3.2715e+13 | 3.2715e+13 | 3.2715e+13 | 3.2715e+13 | 3.2715e+13 | 3.2715e+13 | 3.2715e+13 | 3.2715e+13 | 3.2715e+13 | 3.2715e+13 | 3.2715e+13 | 3.2715e+13 | 3.2715e+13 | 3.2715e+13 | 3.2715e+13 | 3.2715e+13 | 3.2715e+13 | 3.2715e+13 | 3.2715e+13 | 3.2715e+13 | 3.2715e+13
Agriculture
Waste Heat--Mtherm | 1.8769 | 1.8769 | 1.8769 | 1.8769 | 1.8769 | 1.8769 | 1.8769 | 1.8769 | 1.8769 | 1.8769 | 1.8769 | 1.8769 | 1.8769 | 1.8769 | 1.8769 | 1.8769 | 1.8769 | 1.8769 | 1.8769 | 1.8769 | 1.8769 | 1.8769 | 1.8769 | 1.8769 | 1.8769 | 1.8769 | 1.8769 | 1.8769 | 1.8769 | 1.8769 | 1.8769 | 1.8769 | 1.8769 | 1.8769 | 1.8769 | 1.8769
Logging and wood
Waste Heat--Mtherm | 62.832 | 62.832 | 62.832 | 62.832 | 62.832 | 62.832 | 62.832 | 62.832 | 62.832 | 62.832 | 62.832 | 62.832 | 62.832 | 62.832 | 62.832 | 62.832 | 62.832 | 62.832 | 62.832 | 62.832 | 62.832 | 62.832 | 62.832 | 62.832 | 62.832 | 62.832 | 62.832 | 62.832 | 62.832 | 62.832 | 62.832 | 62.832 | 62.832 | 62.832 | 62.832 | 62.832
Mining
Waste Heat--Mtherm | 12.1782 | 12.1782 | 12.1782 | 12.1782 | 12.1782 | 12.1782 | 12.1782 | 12.1782 | 12.1782 | 12.1782 | 12.1782 | 12.1782 | 12.1782 | 12.1782 | 12.1782 | 12.1782 | 12.1782 | 12.1782 | 12.1782 | 12.1782 | 12.1782 | 12.1782 | 12.1782 | 12.1782 | 12.1782 | 12.1782 | 12.1782 | 12.1782 | 12.1782 | 12.1782 | 12.1782 | 12.1782 | 12.1782 | 12.1782 | 12.1782 | 12.1782
Chemicals
Waste Heat--Mtherm | 51.6988 | 51.6988 | 51.6988 | 51.6988 | 51.6988 | 51.6988 | 51.6988 | 51.6988 | 51.6988 | 51.6988 | 51.6988 | 51.6988 | 51.6988 | 51.6988 | 51.6988 | 51.6988 | 51.6988 | 51.6988 | 51.6988 | 51.6988 | 51.6988 | 51.6988 | 51.6988 | 51.6988 | 51.6988 | 51.6988 | 51.6988 | 51.6988 | 51.6988 | 51.6988 | 51.6988 | 51.6988 | 51.6988 | 51.6988 | 51.6988 | 51.6988
Primary metal (Iron and Steel)
Waste Heat--Mtherm | 144.6671 | 144.6671 | 144.6671 | 144.6671 | 144.6671 | 144.6671 | 144.6671 | 144.6671 | 144.6671 | 144.6671 | 144.6671 | 144.6671 | 144.6671 | 144.6671 | 144.6671 | 144.6671 | 144.6671 | 144.6671 | 144.6671 | 144.6671 | 144.6671 | 144.6671 | 144.6671 | 144.6671 | 144.6671 | 144.6671 | 144.6671 | 144.6671 | 144.6671 | 144.6671 | 144.6671 | 144.6671 | 144.6671 | 144.6671 | 144.6671 | 144.6671
Natural gas and petroleum systems
OGE unspecified
Waste Heat--Mtherm | 418.9652 | 418.9652 | 418.9652 | 418.9652 | 418.9652 | 418.9652 | 418.9652 | 418.9652 | 418.9652 | 418.9652 | 418.9652 | 418.9652 | 418.9652 | 418.9652 | 418.9652 | 418.9652 | 418.9652 | 418.9652 | 418.9652 | 418.9652 | 418.9652 | 418.9652 | 418.9652 | 418.9652 | 418.9652 | 418.9652 | 418.9652 | 418.9652 | 418.9652 | 418.9652 | 418.9652 | 418.9652 | 418.9652 | 418.9652 | 418.9652 | 418.9652
Petroleum refining unspecified
Waste Heat--Mtherm | 265.1698 | 265.1698 | 265.1698 | 265.1698 | 265.1698 | 265.1698 | 265.1698 | 265.1698 | 265.1698 | 265.1698 | 265.1698 | 265.1698 | 265.1698 | 265.1698 | 265.1698 | 265.1698 | 265.1698 | 265.1698 | 265.1698 | 265.1698 | 265.1698 | 265.1698 | 265.1698 | 265.1698 | 265.1698 | 265.1698 | 265.1698 | 265.1698 | 265.1698 | 265.1698 | 265.1698 | 265.1698 | 265.1698 | 265.1698 | 265.1698 | 265.1698
Other industry
Food processing
Waste Heat--Mtherm | 167.1467 | 167.1467 | 167.1467 | 167.1467 | 167.1467 | 167.1467 | 167.1467 | 167.1467 | 167.1467 | 167.1467 | 167.1467 | 167.1467 | 167.1467 | 167.1467 | 167.1467 | 167.1467 | 167.1467 | 167.1467 | 167.1467 | 167.1467 | 167.1467 | 167.1467 | 167.1467 | 167.1467 | 167.1467 | 167.1467 | 167.1467 | 167.1467 | 167.1467 | 167.1467 | 167.1467 | 167.1467 | 167.1467 | 167.1467 | 167.1467 | 167.1467
Paper
Waste Heat--Mtherm | 33.954 | 33.954 | 33.954 | 33.954 | 33.954 | 33.954 | 33.954 | 33.954 | 33.954 | 33.954 | 33.954 | 33.954 | 33.954 | 33.954 | 33.954 | 33.954 | 33.954 | 33.954 | 33.954 | 33.954 | 33.954 | 33.954 | 33.954 | 33.954 | 33.954 | 33.954 | 33.954 | 33.954 | 33.954 | 33.954 | 33.954 | 33.954 | 33.954 | 33.954 | 33.954 | 33.954
Pulp and paperboard mills
Waste Heat--Mtherm | 31.8426 | 31.8426 | 31.8426 | 31.8426 | 31.8426 | 31.8426 | 31.8426 | 31.8426 | 31.8426 | 31.8426 | 31.8426 | 31.8426 | 31.8426 | 31.8426 | 31.8426 | 31.8426 | 31.8426 | 31.8426 | 31.8426 | 31.8426 | 31.8426 | 31.8426 | 31.8426 | 31.8426 | 31.8426 | 31.8426 | 31.8426 | 31.8426 | 31.8426 | 31.8426 | 31.8426 | 31.8426 | 31.8426 | 31.8426 | 31.8426 | 31.8426
Printing
Waste Heat--Mtherm | 0.66116 | 0.66116 | 0.66116 | 0.66116 | 0.66116 | 0.66116 | 0.66116 | 0.66116 | 0.66116 | 0.66116 | 0.66116 | 0.66116 | 0.66116 | 0.66116 | 0.66116 | 0.66116 | 0.66116 | 0.66116 | 0.66116 | 0.66116 | 0.66116 | 0.66116 | 0.66116 | 0.66116 | 0.66116 | 0.66116 | 0.66116 | 0.66116 | 0.66116 | 0.66116 | 0.66116 | 0.66116 | 0.66116 | 0.66116 | 0.66116 | 0.66116
Nonmetallic mineral
Waste Heat--Mtherm | 10.28 | 10.28 | 10.28 | 10.28 | 10.28 | 10.28 | 10.28 | 10.28 | 10.28 | 10.28 | 10.28 | 10.28 | 10.28 | 10.28 | 10.28 | 10.28 | 10.28 | 10.28 | 10.28 | 10.28 | 10.28 | 10.28 | 10.28 | 10.28 | 10.28 | 10.28 | 10.28 | 10.28 | 10.28 | 10.28 | 10.28 | 10.28 | 10.28 | 10.28 | 10.28 | 10.28
Computer and electronic
Waste Heat--Mtherm | 0.81046 | 0.81046 | 0.81046 | 0.81046 | 0.81046 | 0.81046 | 0.81046 | 0.81046 | 0.81046 | 0.81046 | 0.81046 | 0.81046 | 0.81046 | 0.81046 | 0.81046 | 0.81046 | 0.81046 | 0.81046 | 0.81046 | 0.81046 | 0.81046 | 0.81046 | 0.81046 | 0.81046 | 0.81046 | 0.81046 | 0.81046 | 0.81046 | 0.81046 | 0.81046 | 0.81046 | 0.81046 | 0.81046 | 0.81046 | 0.81046 | 0.81046
TCU unspecified
Waste Heat--Mtherm | 82.4537 | 82.4537 | 82.4537 | 82.4537 | 82.4537 | 82.4537 | 82.4537 | 82.4537 | 82.4537 | 82.4537 | 82.4537 | 82.4537 | 82.4537 | 82.4537 | 82.4537 | 82.4537 | 82.4537 | 82.4537 | 82.4537 | 82.4537 | 82.4537 | 82.4537 | 82.4537 | 82.4537 | 82.4537 | 82.4537 | 82.4537 | 82.4537 | 82.4537 | 82.4537 | 82.4537 | 82.4537 | 82.4537 | 82.4537 | 82.4537 | 82.4537